15.9 | 2.53 | 0.04309 | 1.8812 | 0.03068 | 2.1916 | 2.053 | 52.1654 | -44.1554 | 120 | 5799.4587 | 2749.065 | 22.605 | 20.5654 | 20.6172 | 0.9063 | 4.3959 | 3.5931 | Clay | 3 | Silt mxture | 4 | Clay | 3 | Clay | 3 | 69.1877 | 28.2732 | 2.539 | 2061.7152 | 2057.3213 | 1374.4768 | 0 | 2.2749 |  |  |  |  | 20.5654 | 6.233 | 10.6213 | 111.475 |  |  | 3.7437 | 1 |  | 308.5982 | 44.1554 | 100 | 0 | 0 | 100 | 0 | 0 | 69.1877 | 28.2732 | 2.539 | 1 | 12.8898 | 5.1153 | 3.0478 | 2.8685
15.95 | 2.53 | 0.04259 | 1.8828 | 0.03161 | 2.187 | 2.0511 | 52.3294 | -44.3194 | 120 | 5819.1437 | 2758.5138 | 22.6761 | 20.2865 | 20.3438 | 0.91216 | 4.4837 | 3.9799 | Clay | 3 | Silt mxture | 4 | Clay | 3 | Clay | 3 | 71.866 | 25.7519 | 2.3821 | 2034.3831 | 2024.0079 | 1356.2554 | 0 | 2.2303 |  |  |  |  | 20.2865 | 6.1927 | 10.4938 | 111.475 |  |  | 3.6658 | 1 |  | 303.6012 | 44.3194 | 100 | 0 | 0 | 100 | 0 | 0 | 71.866 | 25.7519 | 2.3821 | 1 | 12.6403 | 5.232 | 3.0606 | 2.8784
16 | 2.6 | 0.04187 | 1.8796 | 0.031 | 2.1862 | 2.0514 | 52.4934 | -44.4834 | 120 | 5838.8287 | 2767.9626 | 22.7472 | 19.8849 | 19.9386 | 0.9003 | 4.5154 | 3.7262 | Clay | 3 | Silt mxture | 4 | Clay | 3 | Clay | 3 | 73.2072 | 24.488 | 2.3048 | 1993.8575 | 1975.1728 | 1329.2383 | 0 | 2.2147 |  |  |  |  | 19.8849 | 6.1088 | 10.3047 | 111.475 |  |  | 3.5591 | 1 |  | 296.2759 | 44.4834 | 100 | 0 | 0 | 100 | 0 | 0 | 73.2072 | 24.488 | 2.3048 | 1 | 12.2972 | 5.2899 | 3.0728 | 2.8871
16.05 | 2.53 | 0.04208 | 1.8857 | 0.03214 | 2.1867 | 2.0518 | 52.6575 | -44.6475 | 120 | 5858.5138 | 2777.4114 | 22.8182 | 20.0021 | 20.0625 | 0.92291 | 4.6002 | 4.2003 | Clay | 3 | Silt mxture | 4 | Clay | 3 | Clay | 3 | 75.2658 | 22.5497 | 2.1845 | 2006.2536 | 1988.5985 | 1337.5024 | 0 | 2.1738 |  |  |  |  | 20.0021 | 6.161 | 10.3625 | 111.475 |  |  | 3.5707 | 1 |  | 298.2898 | 44.6475 | 100 | 0 | 0 | 100 | 0 | 0 | 75.2658 | 22.5497 | 2.1845 | 1 | 12.3376 | 5.3867 | 3.0767 | 2.8903
16.1 | 2.53 | 0.04255 | 1.8818 | 0.03172 | 2.186 | 2.0478 | 52.8215 | -44.8115 | 120 | 5878.1988 | 2786.8602 | 22.8893 | 20.2642 | 20.3222 | 0.90868 | 4.4713 | 4.0256 | Clay | 3 | Silt mxture | 4 | Clay | 3 | Clay | 3 | 71.581 | 26.0204 | 2.3986 | 2032.2178 | 2017.9867 | 1354.8119 | 0 | 2.2365 |  |  |  |  | 20.2642 | 6.2002 | 10.4837 | 111.475 |  |  | 3.6122 | 1 |  | 302.698 | 44.8115 | 100 | 0 | 0 | 100 | 0 | 0 | 71.581 | 26.0204 | 2.3986 | 1 | 12.475 | 5.2274 | 3.0647 | 2.878
16.15 | 0.44 | 0.04048 | 1.8823 | 0.03169 | 2.1843 | 2.0497 | 52.9856 | -44.9756 | 120 | 5897.8839 | 2796.3091 | 22.9604 | 19.1096 | 19.1674 | 0.91053 | 4.7504 | 4.0132 | Clay | 3 | Silt mxture | 4 | Clay | 3 | Clay | 3 | 80.2998 | 17.8385 | 1.8617 | 1916.739 | 1880.9713 | 1277.826 | 0 | 2.1051 |  |  |  |  | 19.1096 | 5.9888 | 9.9448 | 111.475 |  |  | 3.3423 | 1 |  | 282.1457 | 44.9756 | 100 | 0 | 0 | 100 | 0 | 0 | 80.2998 | 17.8385 | 1.8617 | 1 | 11.5999 | 5.6142 | 3.1088 | 2.9144
16.2 | 2.53 | 0.03978 | 1.8736 | 0.0322 | 2.183 | 2.0509 | 53.1496 | -45.1396 | 120 | 5917.5689 | 2805.7579 | 23.0315 | 18.7192 | 18.78 | 0.87824 | 4.6764 | 4.2252 | Clay | 3 | Silt mxture | 4 | Clay | 3 | Clay | 3 | 78.9853 | 19.0629 | 1.9518 | 1877.9997 | 1834.2377 | 1251.9998 | 0 | 2.1384 |  |  |  |  | 18.7192 | 5.8864 | 9.764 | 111.475 |  |  | 3.2427 | 1 |  | 275.1357 | 45.1396 | 100 | 0 | 0 | 100 | 0 | 0 | 78.9853 | 19.0629 | 1.9518 | 1 | 11.2777 | 5.551 | 3.1152 | 2.9167
16.25 | 2.53 | 0.03515 | 1.8352 | 0.02811 | 2.1876 | 2.0548 | 53.3136 | -45.3036 | 120 | 5937.2539 | 2815.2067 | 23.1026 | 16.1366 | 16.173 | 0.73591 | 4.5502 | 2.5243 | Clay | 3 | Clay | 3 | Clay | 3 | Clay | 3 | 79.5428 | 18.543 | 1.9142 | 1617.2975 | 1526.3713 | 1078.1983 | 0 | 2.1977 |  |  |  |  | 16.1366 | 5.2415 | 8.5474 | 111.475 |  |  | 2.6636 | 1 |  | 228.9557 | 45.3036 | 100 | 0 | 0 | 100 | 0 | 0 | 79.5428 | 18.543 | 1.9142 | 1 | 9.3807 | 5.5732 | 3.1787 | 2.9589
16.3 | 2.53 | 0.03383 | 1.8056 | 0.03073 | 2.1864 | 2.0544 | 53.4777 | -45.4677 | 120 | 5956.939 | 2824.6555 | 23.1737 | 15.4004 | 15.4524 | 0.62601 | 4.0512 | 3.6139 | Silty Clay | 4 | Silt mxture | 4 | Clay | 3 | Clay | 3 | 68.4614 | 28.9556 | 2.583 | 1545.2393 | 1440.439 | 1030.1595 | 0 | 2.4684 |  |  |  |  | 10.2669 | 4.9804 | 8.2111 | 114.66 |  |  | 2.4969 | 1 |  | 216.0659 | 45.4677 | 100 | 0 | 0 | 100 | 0 | 0 | 68.4614 | 28.9556 | 2.583 | 1 | 8.8322 | 5.0186 | 3.1716 | 2.9426
16.35 | 2.53 | 0.03797 | 1.8248 | 0.03073 | 2.1888 | 2.0614 | 53.6417 | -45.6317 | 120 | 5976.624 | 2834.1043 | 23.2448 | 17.7096 | 17.7616 | 0.69705 | 3.9245 | 3.6139 | Silty Clay | 4 | Silt mxture | 4 | Clay | 3 | Clay | 3 | 61.3435 | 35.5699 | 3.0866 | 1776.1609 | 1710.9536 | 1184.1073 | 0 | 2.5481 |  |  |  |  | 11.8064 | 5.5054 | 9.2888 | 114.66 |  |  | 2.9802 | 1 |  | 256.643 | 45.6317 | 100 | 0 | 0 | 100 | 0 | 0 | 61.3435 | 35.5699 | 3.0866 | 1 | 10.4254 | 4.7183 | 3.0981 | 2.8868
16.4 | 2.53 | 0.05198 | 1.823 | 0.02861 | 2.1843 | 2.0558 | 53.8058 | -45.7958 | 120 | 5996.3091 | 2843.5531 | 23.3158 | 25.5241 | 25.5634 | 0.69053 | 2.7012 | 2.7323 | Silty Clay | 5 | Silt mxture | 4 | Silt mxture | 4 | Silt Mixture | 4 | 23.6083 | 61.8274 | 14.5643 | 2556.3435 | 2627.6575 | 1704.229 | 0 | 3.702 |  |  |  |  | 12.762 | 6.9438 | 12.9296 | 114.66 |  |  | 4.6586 | 1 |  | 394.1486 | 45.7958 | 0 | 100 | 0 | 0 | 100 | 0 | 23.6083 | 61.8274 | 14.5643 | 0.99878 | 15.8769 | 3.0601 | 2.8388 | 2.662
16.45 | 2.53 | 0.05934 | 1.8156 | 0.02696 | 2.1827 | 2.0561 | 53.9698 | -45.9598 | 120 | 6015.9941 | 2853.002 | 23.3869 | 29.6294 | 29.6588 | 0.66324 | 2.2362 | 2.0461 | Zone 6 | 6 | Sand mixture | 5 | Silt mxture | 4 | Silt Mixture | 4 | 13.5555 | 61.8479 | 24.5967 | 2965.8827 | 3108.3104 | 1977.2552 | 0 | 4.4718 |  |  |  |  | 11.8517 | 7.6461 | 14.8408 | 114.66 |  |  | 5.5364 | 1 |  | 466.2466 | 45.9598 | 0 | 100 | 0 | 0 | 100 | 0 | 13.5555 | 61.8479 | 24.5967 | 0.95521 | 18.9328 | 2.4886 | 2.7239 | 2.5606
16.5 | 2.53 | 0.04893 | 1.8428 | 0.02977 | 2.1867 | 2.0596 | 54.1339 | -46.1239 | 120 | 6035.6791 | 2862.4508 | 23.458 | 23.8229 | 23.8691 | 0.7639 | 3.2004 | 3.2147 | Silty Clay | 5 | Silt mxture | 4 | Silt mxture | 4 | Silt Mixture | 4 | 35.3518 | 56.3518 | 8.2964 | 2386.9148 | 2426.0137 | 1591.2765 | 0 | 3.1247 |  |  |  |  | 11.9114 | 6.7373 | 12.1389 | 114.66 |  |  | 4.2519 | 1 |  | 363.902 | 46.1239 | 0 | 100 | 0 | 0 | 100 | 0 | 35.3518 | 56.3518 | 8.2964 | 1 | 14.5688 | 3.6635 | 2.9159 | 2.7313
16.55 | 2.53 | 0.04488 | 1.8039 | 0.03466 | 2.1883 | 2.0599 | 54.2979 | -46.2879 | 120 | 6055.3642 | 2871.8996 | 23.5291 | 21.5638 | 21.6394 | 0.61986 | 2.8645 | 5.2483 | Silty Clay | 5 | Silt mxture | 4 | Silt mxture | 4 | Silt Mixture | 4 | 30.9258 | 58.8666 | 10.2076 | 2163.9416 | 2162.5343 | 1442.6277 | 0 | 3.491 |  |  |  |  | 10.7819 | 6.1479 | 11.0984 | 114.66 |  |  | 3.7544 | 1 |  | 324.3801 | 46.2879 | 0 | 100 | 0 | 0 | 100 | 0 | 30.9258 | 58.8666 | 10.2076 | 1 | 12.9613 | 3.3305 | 2.9315 | 2.7347
16.6 | 2.53 | 0.0421 | 1.7933 | 0.04099 | 2.1871 | 2.056 | 54.4619 | -46.4519 | 120 | 6075.0492 | 2881.3484 | 23.6002 | 20.0132 | 20.1267 | 0.58037 | 2.8836 | 7.8807 | Silty Clay | 5 | Silt mxture | 4 | Clay | 3 | Silt Mixture | 4 | 33.3816 | 57.5269 | 9.0915 | 2012.669 | 1983.4086 | 1341.7793 | 0 | 3.4679 |  |  |  |  | 10.0066 | 5.8205 | 10.3925 | 114.66 |  |  | 3.4159 | 1 |  | 297.5113 | 46.4519 | 0 | 100 | 0 | 0 | 100 | 0 | 33.3816 | 57.5269 | 9.0915 | 1 | 11.8619 | 3.3962 | 2.9675 | 2.7613
16.65 | 2.53 | 0.03873 | 1.7738 | 0.03827 | 2.1896 | 2.0601 | 54.626 | -46.616 | 120 | 6094.7343 | 2890.7972 | 23.6713 | 18.1335 | 18.2307 | 0.50812 | 2.7871 | 6.7496 | Silty Clay | 5 | Silt mxture | 4 | Clay | 3 | Clay | 3 | 33.9154 | 57.2169 | 8.8677 | 1823.0677 | 1759.1903 | 1215.3785 | 0 | 3.5879 |  |  |  |  | 9.0667 | 5.3737 | 9.5076 | 114.66 |  |  | 3.0005 | 1 |  | 263.8785 | 46.616 | 0 | 100 | 0 | 100 | 0 | 0 | 33.9154 | 57.2169 | 8.8677 | 1 | 10.5046 | 3.3465 | 3.0066 | 2.7867
16.7 | 2.6 | 0.03593 | 1.7478 | 0.03963 | 2.1944 | 2.0605 | 54.79 | -46.78 | 120 | 6114.4193 | 2900.2461 | 23.7423 | 16.5717 | 16.677 | 0.41168 | 2.4686 | 7.3152 | Silty Clay | 5 | Silt mxture | 4 | Clay | 3 | Silt Mixture | 4 | 29.8112 | 59.4241 | 10.7647 | 1667.7033 | 1575.2507 | 1111.8022 | 0 | 4.0509 |  |  |  |  | 8.2858 | 4.946 | 8.7826 | 114.66 |  |  | 2.6621 | 1 |  | 236.2876 | 46.78 | 0 | 100 | 0 | 0 | 100 | 0 | 29.8112 | 59.4241 | 10.7647 | 1 | 9.3922 | 3.0227 | 3.0212 | 2.787
16.75 | 2.46 | 0.04065 | 1.7397 | 0.04459 | 2.1927 | 2.0518 | 54.9541 | -46.9441 | 120 | 6134.1043 | 2909.6949 | 23.8134 | 19.2044 | 19.3395 | 0.38165 | 1.9734 | 9.3779 | Zone 6 | 6 | Silt mxture | 4 | Silt mxture | 4 | Silt Mixture | 4 | 18.0286 | 62.6328 | 19.3387 | 1933.9465 | 1887.3201 | 1289.2977 | 0 | 5.0673 |  |  |  |  | 7.6818 | 5.3876 | 10.0251 | 114.66 |  |  | 3.2067 | 1 |  | 283.098 | 46.9441 | 0 | 100 | 0 | 0 | 100 | 0 | 18.0286 | 62.6328 | 19.3387 | 1 | 11.185 | 2.3454 | 2.8969 | 2.6786
16.8 | 2.6 | 0.03901 | 1.7589 | 0.04798 | 2.1958 | 2.0563 | 55.1181 | -47.1081 | 120 | 6153.7894 | 2919.1437 | 23.8845 | 18.2897 | 18.445 | 0.45284 | 2.4551 | 10.7877 | Silty Clay | 5 | Silt mxture | 4 | Clay | 3 | Silt Mixture | 4 | 27.2352 | 60.5769 | 12.1878 | 1844.5004 | 1780.9315 | 1229.667 | 0 | 4.0732 |  |  |  |  | 9.1448 | 5.344 | 9.6077 | 114.66 |  |  | 3.0061 | 1 |  | 267.1397 | 47.1081 | 0 | 100 | 0 | 0 | 100 | 0 | 27.2352 | 60.5769 | 12.1878 | 1 | 10.5292 | 2.9466 | 2.974 | 2.75
16.85 | 2.53 | 0.04204 | 1.7522 | 0.04919 | 2.1953 | 2.055 | 55.2822 | -47.2722 | 120 | 6173.4744 | 2928.5925 | 23.9556 | 19.9797 | 20.1423 | 0.42792 | 2.1245 | 11.2909 | Zone 6 | 6 | Silt mxture | 4 | Silt mxture | 4 | Silt Mixture | 4 | 19.5519 | 62.5752 | 17.8729 | 2014.2329 | 1979.4588 | 1342.8219 | 0 | 4.707 |  |  |  |  | 7.9919 | 5.6191 | 10.3998 | 114.66 |  |  | 3.3467 | 1 |  | 296.9188 | 47.2722 | 0 | 100 | 0 | 0 | 100 | 0 | 19.5519 | 62.5752 | 17.8729 | 1 | 11.6476 | 2.509 | 2.8984 | 2.6824
16.9 | 2.53 | 0.0439 | 1.7943 | 0.04894 | 2.2018 | 2.0558 | 55.4462 | -47.4362 | 120 | 6193.1594 | 2938.0413 | 24.0267 | 21.0172 | 21.1783 | 0.58416 | 2.7583 | 11.1869 | Silty Clay | 5 | Silt mxture | 4 | Silt mxture | 4 | Silt Mixture | 4 | 29.6626 | 59.4959 | 10.8415 | 2117.8306 | 2100.1805 | 1411.8871 | 0 | 3.6255 |  |  |  |  | 10.5086 | 6.0469 | 10.8832 | 114.66 |  |  | 3.5484 | 1 |  | 315.0271 | 47.4362 | 0 | 100 | 0 | 0 | 100 | 0 | 29.6626 | 59.4959 | 10.8415 | 1 | 12.3087 | 3.2306 | 2.9417 | 2.732
16.95 | 2.53 | 0.0474 | 1.8134 | 0.04153 | 2.2022 | 2.0578 | 55.6102 | -47.6002 | 120 | 6212.8445 | 2947.4902 | 24.0978 | 22.9695 | 23.0862 | 0.65497 | 2.8371 | 8.1053 | Silty Clay | 5 | Silt mxture | 4 | Silt mxture | 4 | Silt Mixture | 4 | 28.8717 | 59.8674 | 11.261 | 2308.6167 | 2323.4768 | 1539.0778 | 0 | 3.5248 |  |  |  |  | 11.4847 | 6.4981 | 11.7735 | 114.66 |  |  | 3.9313 | 1 |  | 348.5215 | 47.6002 | 0 | 100 | 0 | 0 | 100 | 0 | 28.8717 | 59.8674 | 11.261 | 1 | 13.5571 | 3.2782 | 2.9117 | 2.7099
17 | 2.53 | 0.04489 | 1.8432 | 0.03735 | 2.205 | 2.0633 | 55.7743 | -47.7643 | 120 | 6232.5295 | 2956.939 | 24.1689 | 21.5694 | 21.6611 | 0.76527 | 3.5329 | 6.367 | Silty Clay | 5 | Silt mxture | 4 | Clay | 3 | Clay | 3 | 46.0394 | 48.7588 | 5.2019 | 2166.1103 | 2154.6642 | 1444.0735 | 0 | 2.8305 |  |  |  |  | 10.7847 | 6.3789 | 11.1085 | 114.66 |  |  | 3.6188 | 1 |  | 323.1996 | 47.7643 | 0 | 100 | 0 | 100 | 0 | 0 | 46.0394 | 48.7588 | 5.2019 | 1 | 12.5433 | 4.1266 | 2.999 | 2.7911
17.05 | 2.53 | 0.04146 | 1.8129 | 0.03635 | 2.2006 | 2.0568 | 55.9383 | -47.9283 | 120 | 6252.2146 | 2966.3878 | 24.2399 | 19.6562 | 19.7419 | 0.65315 | 3.3085 | 5.9511 | Silty Clay | 5 | Silt mxture | 4 | Clay | 3 | Clay | 3 | 43.3016 | 50.8702 | 5.8282 | 1974.1923 | 1927.7204 | 1316.1282 | 0 | 3.0226 |  |  |  |  | 9.8281 | 5.8869 | 10.2129 | 114.66 |  |  | 3.2081 | 1 |  | 289.1581 | 47.9283 | 0 | 100 | 0 | 100 | 0 | 0 | 43.3016 | 50.8702 | 5.8282 | 1 | 11.2027 | 3.9309 | 3.0252 | 2.8046
17.1 | 2.53 | 0.04811 | 1.8204 | 0.04001 | 2.2026 | 2.0586 | 56.1024 | -48.0924 | 120 | 6271.8996 | 2975.8366 | 24.311 | 23.3655 | 23.4731 | 0.68096 | 2.901 | 7.4732 | Silty Clay | 5 | Silt mxture | 4 | Silt mxture | 4 | Silt Mixture | 4 | 29.698 | 59.4788 | 10.8232 | 2347.3089 | 2365.5232 | 1564.8726 | 0 | 3.4471 |  |  |  |  | 11.6827 | 6.6177 | 11.9541 | 114.66 |  |  | 3.963 | 1 |  | 354.8285 | 48.0924 | 0 | 100 | 0 | 0 | 100 | 0 | 29.698 | 59.4788 | 10.8232 | 1 | 13.6682 | 3.3484 | 2.9143 | 2.7103
17.15 | 2.53 | 0.04778 | 1.8238 | 0.04773 | 2.1978 | 2.0553 | 56.2664 | -48.2564 | 120 | 6291.5846 | 2985.2854 | 24.3821 | 23.1814 | 23.3353 | 0.69349 | 2.9719 | 10.6837 | Silty Clay | 5 | Silt mxture | 4 | Silt mxture | 4 | Silt Mixture | 4 | 31.4754 | 58.5797 | 9.9449 | 2333.5253 | 2348.1492 | 1555.6835 | 0 | 3.3649 |  |  |  |  | 11.5907 | 6.6135 | 11.8898 | 114.66 |  |  | 3.9184 | 1 |  | 352.2224 | 48.2564 | 0 | 100 | 0 | 0 | 100 | 0 | 31.4754 | 58.5797 | 9.9449 | 1 | 13.526 | 3.4349 | 2.9246 | 2.7188
17.2 | 2.53 | 0.05073 | 1.7893 | 0.04983 | 2.2004 | 2.0562 | 56.4304 | -48.4204 | 120 | 6311.2697 | 2994.7343 | 24.4532 | 24.8269 | 24.9933 | 0.56573 | 2.2635 | 11.557 | Zone 6 | 6 | Silt mxture | 4 | Silt mxture | 4 | Silt Mixture | 4 | 17.2819 | 62.608 | 20.1101 | 2499.3285 | 2542.0539 | 1666.219 | 0 | 4.4179 |  |  |  |  | 9.9307 | 6.743 | 12.6635 | 114.66 |  |  | 4.2437 | 1 |  | 381.3081 | 48.4204 | 0 | 100 | 0 | 0 | 100 | 0 | 17.2819 | 62.608 | 20.1101 | 0.99733 | 14.5975 | 2.5906 | 2.8257 | 2.6229
17.25 | 0.46 | 0.04743 | 1.7765 | 0.04841 | 2.205 | 2.0596 | 56.5945 | -48.5845 | 120 | 6330.9547 | 3004.1831 | 24.5243 | 22.9862 | 23.1441 | 0.51816 | 2.2389 | 10.9665 | Zone 6 | 6 | Silt mxture | 4 | Silt mxture | 4 | Silt Mixture | 4 | 18.4299 | 62.6312 | 18.9389 | 2314.4101 | 2323.345 | 1542.9401 | 0 | 4.4666 |  |  |  |  | 9.1945 | 6.3415 | 11.8006 | 114.66 |  |  | 3.8475 | 1 |  | 348.5017 | 48.5845 | 0 | 100 | 0 | 0 | 100 | 0 | 18.4299 | 62.6312 | 18.9389 | 1 | 13.3005 | 2.5936 | 2.859 | 2.6468
17.3 | 2.53 | 0.04661 | 1.7905 | 0.04721 | 2.2043 | 2.058 | 56.7585 | -48.7485 | 120 | 6350.6398 | 3013.6319 | 24.5954 | 22.5288 | 22.6795 | 0.57022 | 2.5142 | 10.4675 | Silty Clay | 5 | Silt mxture | 4 | Silt mxture | 4 | Silt Mixture | 4 | 23.3632 | 61.8939 | 14.7429 | 2267.9534 | 2267.532 | 1511.9689 | 0 | 3.9774 |  |  |  |  | 11.2644 | 6.3388 | 11.5838 | 114.66 |  |  | 3.7373 | 1 |  | 340.1298 | 48.7485 | 0 | 100 | 0 | 0 | 100 | 0 | 23.3632 | 61.8939 | 14.7429 | 1 | 12.944 | 2.9236 | 2.8986 | 2.684
17.35 | 2.53 | 0.05013 | 1.7974 | 0.04422 | 2.2013 | 2.0527 | 56.9226 | -48.9126 | 120 | 6370.3248 | 3023.0807 | 24.6664 | 24.4922 | 24.625 | 0.5955 | 2.4183 | 9.224 | Zone 6 | 6 | Silt mxture | 4 | Silt mxture | 4 | Silt Mixture | 4 | 19.8834 | 62.5448 | 17.5718 | 2462.502 | 2495.2548 | 1641.668 | 0 | 4.1352 |  |  |  |  | 9.7969 | 6.734 | 12.4917 | 114.66 |  |  | 4.1178 | 1 |  | 374.2882 | 48.9126 | 0 | 100 | 0 | 0 | 100 | 0 | 19.8834 | 62.5448 | 17.5718 | 1 | 14.1841 | 2.7775 | 2.8534 | 2.6453
17.4 | 2.53 | 0.04997 | 1.8244 | 0.05052 | 2.202 | 2.0561 | 57.0866 | -49.0766 | 120 | 6390.0098 | 3032.5295 | 24.7375 | 24.4029 | 24.5735 | 0.69568 | 2.831 | 11.844 | Silty Clay | 5 | Silt mxture | 4 | Silt mxture | 4 | Silt Mixture | 4 | 27.3681 | 60.5224 | 12.1095 | 2457.3503 | 2488.036 | 1638.2335 | 0 | 3.5323 |  |  |  |  | 12.2015 | 6.8675 | 12.4676 | 114.66 |  |  | 4.0908 | 1 |  | 373.2054 | 49.0766 | 0 | 100 | 0 | 0 | 100 | 0 | 27.3681 | 60.5224 | 12.1095 | 1 | 14.0994 | 3.2541 | 2.8961 | 2.6881
17.45 | 2.53 | 0.04551 | 1.7717 | 0.0472 | 2.1975 | 2.054 | 57.2507 | -49.2407 | 120 | 6409.6949 | 3041.9783 | 24.8086 | 21.9152 | 22.0659 | 0.5004 | 2.2678 | 10.4633 | Zone 6 | 6 | Silt mxture | 4 | Silt mxture | 4 | Silt Mixture | 4 | 19.8496 | 62.5482 | 17.6022 | 2206.5914 | 2191.8677 | 1471.061 | 0 | 4.4096 |  |  |  |  | 8.7661 | 6.1363 | 11.2974 | 114.66 |  |  | 3.5686 | 1 |  | 328.7801 | 49.2407 | 0 | 100 | 0 | 0 | 100 | 0 | 19.8496 | 62.5482 | 17.6022 | 1 | 12.4005 | 2.6531 | 2.8896 | 2.6668
17.5 | 2.53 | 0.0398 | 1.727 | 0.04749 | 2.2013 | 2.0585 | 57.4147 | -49.4047 | 120 | 6429.3799 | 3051.4272 | 24.8797 | 18.7303 | 18.8827 | 0.3346 | 1.772 | 10.5839 | Zone 6 | 6 | Silt mxture | 4 | Silt mxture | 4 | Silt Mixture | 4 | 15.704 | 62.4261 | 21.8698 | 1888.2718 | 1816.216 | 1258.8478 | 0 | 5.6433 |  |  |  |  | 7.4921 | 5.283 | 9.8119 | 114.66 |  |  | 2.9191 | 1 |  | 272.4324 | 49.4047 | 0 | 100 | 0 | 0 | 100 | 0 | 15.704 | 62.4261 | 21.8698 | 1 | 10.2693 | 2.1356 | 2.906 | 2.6611
17.55 | 2.53 | 0.03898 | 1.7158 | 0.04732 | 2.1989 | 2.0532 | 57.5787 | -49.5687 | 120 | 6449.065 | 3060.876 | 24.9508 | 18.2729 | 18.4243 | 0.29297 | 1.5901 | 10.5132 | Zone 6 | 6 | Silt mxture | 4 | Silt mxture | 4 | Silt Mixture | 4 | 13.8127 | 61.9399 | 24.2474 | 1842.4319 | 1761.1287 | 1228.2879 | 0 | 6.2888 |  |  |  |  | 7.3092 | 5.1241 | 9.598 | 114.66 |  |  | 2.8164 | 1 |  | 264.1693 | 49.5687 | 0 | 100 | 0 | 0 | 100 | 0 | 13.8127 | 61.9399 | 24.2474 | 1 | 9.9317 | 1.9274 | 2.8949 | 2.6444
17.6 | 2.53 | 0.04173 | 1.713 | 0.05044 | 2.2001 | 2.0547 | 57.7428 | -49.7328 | 120 | 6468.75 | 3070.3248 | 25.0219 | 19.8068 | 19.9769 | 0.28277 | 1.4155 | 11.8107 | Zone 6 | 6 | Sand mixture | 5 | Silt mxture | 4 | Silt Mixture | 4 | 10.619 | 60.251 | 29.13 | 1997.6902 | 1942.6277 | 1331.7935 | 0 | 7.0647 |  |  |  |  | 7.9227 | 5.3866 | 10.3226 | 114.66 |  |  | 3.1111 | 1 |  | 291.3942 | 49.7328 | 0 | 100 | 0 | 0 | 100 | 0 | 10.619 | 60.251 | 29.13 | 1 | 10.906 | 1.6889 | 2.8305 | 2.5877
17.65 | 2.53 | 0.04144 | 1.7351 | 0.05138 | 2.2049 | 2.0582 | 57.9068 | -49.8968 | 120 | 6488.435 | 3079.7736 | 25.093 | 19.6451 | 19.8208 | 0.36486 | 1.8408 | 12.2016 | Zone 6 | 6 | Silt mxture | 4 | Silt mxture | 4 | Silt Mixture | 4 | 15.7819 | 62.4395 | 21.7786 | 1982.0775 | 1923.1018 | 1321.385 | 0 | 5.4325 |  |  |  |  | 7.858 | 5.5205 | 10.2497 | 114.66 |  |  | 3.0677 | 1 |  | 288.4653 | 49.8968 | 0 | 100 | 0 | 0 | 100 | 0 | 15.7819 | 62.4395 | 21.7786 | 1 | 10.7648 | 2.201 | 2.8958 | 2.6528
17.7 | 2.53 | 0.0451 | 1.7737 | 0.05138 | 2.2014 | 2.0574 | 58.0709 | -50.0609 | 120 | 6508.1201 | 3089.2224 | 25.164 | 21.6866 | 21.8623 | 0.50763 | 2.322 | 12.2016 | Silty Clay | 5 | Silt mxture | 4 | Silt mxture | 4 | Silt Mixture | 4 | 20.9899 | 62.4012 | 16.609 | 2186.2256 | 2162.1181 | 1457.4837 | 0 | 4.3067 |  |  |  |  | 10.8433 | 6.1324 | 11.2024 | 114.66 |  |  | 3.4573 | 1 |  | 324.3177 | 50.0609 | 0 | 100 | 0 | 0 | 100 | 0 | 20.9899 | 62.4012 | 16.609 | 1 | 12.0472 | 2.728 | 2.9068 | 2.6761
17.75 | 2.53 | 0.05044 | 1.8067 | 0.05744 | 2.2019 | 2.0551 | 58.2349 | -50.2249 | 120 | 6527.8051 | 3098.6713 | 25.2351 | 24.6651 | 24.8771 | 0.63017 | 2.5331 | 14.7218 | Silty Clay | 5 | Silt mxture | 4 | Silt mxture | 4 | Silt Mixture | 4 | 21.7605 | 62.2648 | 15.9747 | 2487.7101 | 2515.6478 | 1658.4734 | 0 | 3.9477 |  |  |  |  | 12.3326 | 6.8666 | 12.6093 | 114.66 |  |  | 4.0393 | 1 |  | 377.3472 | 50.2249 | 0 | 100 | 0 | 0 | 100 | 0 | 21.7605 | 62.2648 | 15.9747 | 1 | 13.95 | 2.9157 | 2.8716 | 2.6541
17.8 | 2.53 | 0.04663 | 1.8282 | 0.05586 | 2.2023 | 2.0564 | 58.399 | -50.389 | 120 | 6547.4902 | 3108.1201 | 25.3062 | 22.54 | 22.7425 | 0.70984 | 3.1212 | 14.0647 | Silty Clay | 5 | Silt mxture | 4 | Clay | 3 | Clay | 3 | 35.5787 | 56.2111 | 8.2101 | 2274.2491 | 2263.3593 | 1516.166 | 0 | 3.2039 |  |  |  |  | 11.27 | 6.5868 | 11.6132 | 114.66 |  |  | 3.6027 | 1 |  | 339.5039 | 50.389 | 0 | 100 | 0 | 100 | 0 | 0 | 35.5787 | 56.2111 | 8.2101 | 1 | 12.5277 | 3.6461 | 2.9668 | 2.7408
17.85 | 2.53 | 0.0458 | 1.815 | 0.05654 | 2.2038 | 2.0575 | 58.563 | -50.553 | 120 | 6567.1752 | 3117.5689 | 25.3773 | 22.077 | 22.2836 | 0.66094 | 2.966 | 14.3475 | Silty Clay | 5 | Silt mxture | 4 | Clay | 3 | Clay | 3 | 32.7873 | 57.8645 | 9.3483 | 2228.3604 | 2208.2146 | 1485.5736 | 0 | 3.3715 |  |  |  |  | 11.0385 | 6.4424 | 11.399 | 114.66 |  |  | 3.4986 | 1 |  | 331.2322 | 50.553 | 0 | 100 | 0 | 100 | 0 | 0 | 32.7873 | 57.8645 | 9.3483 | 1 | 12.189 | 3.4786 | 2.9641 | 2.7339
17.9 | 2.53 | 0.05095 | 1.8206 | 0.06116 | 2.2062 | 2.0568 | 58.727 | -50.717 | 120 | 6586.8602 | 3127.0177 | 25.4484 | 24.9496 | 25.1838 | 0.68166 | 2.7068 | 16.2689 | Silty Clay | 5 | Silt mxture | 4 | Silt mxture | 4 | Silt Mixture | 4 | 24.6141 | 61.5293 | 13.8566 | 2518.3847 | 2548.2617 | 1678.9231 | 0 | 3.6945 |  |  |  |  | 12.4748 | 7.0079 | 12.7525 | 114.66 |  |  | 4.0526 | 1 |  | 382.2393 | 50.717 | 0 | 100 | 0 | 0 | 100 | 0 | 24.6141 | 61.5293 | 13.8566 | 1 | 14.0008 | 3.114 | 2.8872 | 2.6676
17.95 | 2.53 | 0.05053 | 1.8699 | 0.05988 | 2.2025 | 2.0539 | 58.8911 | -50.8811 | 120 | 6606.5453 | 3136.4665 | 25.5195 | 24.7153 | 24.9419 | 0.8643 | 3.4652 | 15.7365 | Silty Clay | 5 | Silt mxture | 4 | Clay | 3 | Clay | 3 | 40.969 | 52.5869 | 6.4441 | 2494.1913 | 2518.641 | 1662.7942 | 0 | 2.8858 |  |  |  |  | 12.3577 | 7.1996 | 12.6396 | 114.66 |  |  | 3.9896 | 1 |  | 377.7962 | 50.8811 | 0 | 100 | 0 | 100 | 0 | 0 | 40.969 | 52.5869 | 6.4441 | 1 | 13.7981 | 3.9942 | 2.9576 | 2.7386
18 | 2.53 | 0.05078 | 1.8521 | 0.06051 | 2.1995 | 2.0539 | 59.0551 | -51.0451 | 120 | 6626.2303 | 3145.9154 | 25.5906 | 24.8548 | 25.0851 | 0.79841 | 3.1828 | 15.9985 | Silty Clay | 5 | Silt mxture | 4 | Silt mxture | 4 | Silt Mixture | 4 | 34.3441 | 56.9633 | 8.6925 | 2508.5131 | 2534.3323 | 1672.3421 | 0 | 3.1419 |  |  |  |  | 12.4274 | 7.151 | 12.7064 | 114.66 |  |  | 4.0021 | 1 |  | 380.1498 | 51.0451 | 0 | 100 | 0 | 0 | 100 | 0 | 34.3441 | 56.9633 | 8.6925 | 1 | 13.8415 | 3.6672 | 2.9338 | 2.7131
18.05 | 2.53 | 0.05148 | 1.812 | 0.05469 | 2.2029 | 2.0574 | 59.2192 | -51.2092 | 120 | 6645.9154 | 3155.3642 | 25.6616 | 25.2452 | 25.4407 | 0.64982 | 2.5542 | 13.5782 | Silty Clay | 5 | Silt mxture | 4 | Silt mxture | 4 | Silt Mixture | 4 | 21.5765 | 62.3 | 16.1235 | 2544.0725 | 2575.0089 | 1696.0484 | 0 | 3.9151 |  |  |  |  | 12.6226 | 7.025 | 12.8723 | 114.66 |  |  | 4.0559 | 1 |  | 386.2513 | 51.2092 | 0 | 100 | 0 | 0 | 100 | 0 | 21.5765 | 62.3 | 16.1235 | 1 | 14.0192 | 2.938 | 2.8718 | 2.6486
18.1 | 2.53 | 0.04934 | 1.8209 | 0.05465 | 2.2018 | 2.053 | 59.3832 | -51.3732 | 120 | 6665.6004 | 3164.813 | 25.7327 | 24.0515 | 24.2468 | 0.68278 | 2.8159 | 13.5615 | Silty Clay | 5 | Silt mxture | 4 | Silt mxture | 4 | Silt Mixture | 4 | 27.4897 | 60.472 | 12.0382 | 2424.6833 | 2433.393 | 1616.4555 | 0 | 3.5512 |  |  |  |  | 12.0258 | 6.8566 | 12.3152 | 114.66 |  |  | 3.8092 | 1 |  | 365.009 | 51.3732 | 0 | 100 | 0 | 0 | 100 | 0 | 27.4897 | 60.472 | 12.0382 | 1 | 13.2166 | 3.2647 | 2.9195 | 2.6912
18.15 | 2.53 | 0.05095 | 1.8241 | 0.05803 | 2.2017 | 2.051 | 59.5472 | -51.5372 | 120 | 6685.2854 | 3174.2618 | 25.8038 | 24.9496 | 25.1651 | 0.69464 | 2.7603 | 14.9672 | Silty Clay | 5 | Silt mxture | 4 | Silt mxture | 4 | Silt Mixture | 4 | 25.5723 | 61.2093 | 13.2184 | 2516.5103 | 2540.2668 | 1677.6735 | 0 | 3.6228 |  |  |  |  | 12.4748 | 7.0457 | 12.7437 | 114.66 |  |  | 3.9718 | 1 |  | 381.04 | 51.5372 | 0 | 100 | 0 | 0 | 100 | 0 | 25.5723 | 61.2093 | 13.2184 | 1 | 13.7496 | 3.1831 | 2.8992 | 2.6732
18.2 | 0.44 | 0.05202 | 1.8544 | 0.05574 | 2.2046 | 2.0588 | 59.7113 | -51.7013 | 120 | 6704.9705 | 3183.7106 | 25.8749 | 25.5464 | 25.7482 | 0.8069 | 3.1338 | 14.0148 | Silty Clay | 5 | Silt mxture | 4 | Silt mxture | 4 | Silt Mixture | 4 | 32.4624 | 58.0455 | 9.4921 | 2574.8215 | 2607.7104 | 1716.5477 | 0 | 3.191 |  |  |  |  | 12.7732 | 7.3033 | 13.0158 | 114.66 |  |  | 4.069 | 1 |  | 391.1566 | 51.7013 | 0 | 100 | 0 | 0 | 100 | 0 | 32.4624 | 58.0455 | 9.4921 | 1 | 14.0689 | 3.6029 | 2.9235 | 2.7001
18.25 | 2.53 | 0.05535 | 1.8551 | 0.05567 | 2.2 | 2.0526 | 59.8753 | -51.8653 | 120 | 6724.6555 | 3193.1594 | 25.946 | 27.4038 | 27.6052 | 0.80968 | 2.9331 | 13.9857 | Silty Clay | 5 | Silt mxture | 4 | Silt mxture | 4 | Silt Mixture | 4 | 26.5615 | 60.8444 | 12.5941 | 2760.5209 | 2825.0223 | 1840.3473 | 0 | 3.4094 |  |  |  |  | 13.7019 | 7.6526 | 13.8824 | 114.66 |  |  | 4.4111 | 1 |  | 423.7533 | 51.8653 | 0 | 100 | 0 | 0 | 100 | 0 | 26.5615 | 60.8444 | 12.5941 | 1 | 15.1843 | 3.3399 | 2.8772 | 2.6584
18.3 | 2.53 | 0.05353 | 1.8598 | 0.0577 | 2.2018 | 2.0525 | 60.0394 | -52.0294 | 120 | 6744.3406 | 3202.6083 | 26.0171 | 26.3887 | 26.6022 | 0.82692 | 3.1085 | 14.8299 | Silty Clay | 5 | Silt mxture | 4 | Silt mxture | 4 | Silt Mixture | 4 | 31.0958 | 58.7787 | 10.1255 | 2660.2203 | 2705.8637 | 1773.4802 | 0 | 3.217 |  |  |  |  | 13.1943 | 7.4953 | 13.4144 | 114.66 |  |  | 4.202 | 1 |  | 405.8795 | 52.0294 | 0 | 100 | 0 | 0 | 100 | 0 | 31.0958 | 58.7787 | 10.1255 | 1 | 14.5069 | 3.5597 | 2.9098 | 2.6869
18.35 | 2.53 | 0.05121 | 1.8622 | 0.05048 | 2.2054 | 2.0551 | 60.2034 | -52.1934 | 120 | 6764.0256 | 3212.0571 | 26.0881 | 25.0946 | 25.2649 | 0.83608 | 3.3093 | 11.8274 | Silty Clay | 5 | Silt mxture | 4 | Clay | 3 | Clay | 3 | 36.734 | 55.4791 | 7.7869 | 2526.4912 | 2547.3774 | 1684.3275 | 0 | 3.0218 |  |  |  |  | 12.5473 | 7.2647 | 12.7903 | 114.66 |  |  | 3.9309 | 1 |  | 382.1066 | 52.1934 | 0 | 100 | 0 | 100 | 0 | 0 | 36.734 | 55.4791 | 7.7869 | 1 | 13.6255 | 3.8207 | 2.9501 | 2.7215
18.4 | 2.53 | 0.0497 | 1.8563 | 0.05364 | 2.2022 | 2.052 | 60.3675 | -52.3575 | 120 | 6783.7106 | 3221.5059 | 26.1592 | 24.2523 | 24.4416 | 0.81402 | 3.3305 | 13.1415 | Silty Clay | 5 | Silt mxture | 4 | Clay | 3 | Clay | 3 | 38.2297 | 54.4935 | 7.2768 | 2444.1586 | 2449.3575 | 1629.4391 | 0 | 3.0026 |  |  |  |  | 12.1262 | 7.0899 | 12.4061 | 114.66 |  |  | 3.7598 | 1 |  | 367.4036 | 52.3575 | 0 | 100 | 0 | 100 | 0 | 0 | 38.2297 | 54.4935 | 7.2768 | 1 | 13.0683 | 3.8671 | 2.9677 | 2.7343
18.45 | 2.53 | 0.04881 | 1.8337 | 0.05268 | 2.2032 | 2.0526 | 60.5315 | -52.5215 | 120 | 6803.3957 | 3230.9547 | 26.2303 | 23.7559 | 23.9394 | 0.73012 | 3.0499 | 12.7423 | Silty Clay | 5 | Silt mxture | 4 | Clay | 3 | Clay | 3 | 32.5535 | 57.995 | 9.4516 | 2393.9411 | 2389.1202 | 1595.9607 | 0 | 3.2788 |  |  |  |  | 11.878 | 6.8955 | 12.1717 | 114.66 |  |  | 3.6508 | 1 |  | 358.368 | 52.5215 | 0 | 100 | 0 | 100 | 0 | 0 | 32.5535 | 57.995 | 9.4516 | 1 | 12.7131 | 3.555 | 2.9551 | 2.7171
18.5 | 2.53 | 0.05187 | 1.8303 | 0.05652 | 2.2056 | 2.0535 | 60.6955 | -52.6855 | 120 | 6823.0807 | 3240.4035 | 26.3014 | 25.4627 | 25.6692 | 0.71781 | 2.7964 | 14.3392 | Silty Clay | 5 | Silt mxture | 4 | Silt mxture | 4 | Silt Mixture | 4 | 25.7425 | 61.1489 | 13.1086 | 2566.9219 | 2591.469 | 1711.2813 | 0 | 3.576 |  |  |  |  | 12.7314 | 7.2023 | 12.979 | 114.66 |  |  | 3.9631 | 1 |  | 388.7204 | 52.6855 | 0 | 100 | 0 | 0 | 100 | 0 | 25.7425 | 61.1489 | 13.1086 | 1 | 13.7376 | 3.225 | 2.9028 | 2.6699
18.55 | 2.53 | 0.05649 | 1.8537 | 0.05575 | 2.2032 | 2.0516 | 60.8596 | -52.8496 | 120 | 6842.7657 | 3249.8524 | 26.3725 | 28.0397 | 28.2416 | 0.80438 | 2.8482 | 14.019 | Silty Clay | 5 | Silt mxture | 4 | Silt mxture | 4 | Silt Mixture | 4 | 24.4043 | 61.5947 | 14.001 | 2824.1559 | 2892.9394 | 1882.7706 | 0 | 3.511 |  |  |  |  | 14.0198 | 7.7915 | 14.1794 | 114.66 |  |  | 4.4341 | 1 |  | 433.9409 | 52.8496 | 0 | 100 | 0 | 0 | 100 | 0 | 24.4043 | 61.5947 | 14.001 | 1 | 15.2746 | 3.2408 | 2.8672 | 2.6427
18.6 | 2.46 | 0.05378 | 1.8895 | 0.05223 | 2.2052 | 2.0526 | 61.0236 | -53.0136 | 120 | 6862.4508 | 3259.3012 | 26.4436 | 26.5281 | 26.7089 | 0.93693 | 3.5079 | 12.5551 | Silty Clay | 5 | Silt mxture | 4 | Silt mxture | 4 | Clay | 3 | 39.8114 | 53.4079 | 6.7807 | 2670.8891 | 2711.4675 | 1780.5928 | 0 | 2.8507 |  |  |  |  | 13.264 | 7.6773 | 13.4641 | 114.66 |  |  | 4.1291 | 1 |  | 406.7201 | 53.0136 | 0 | 100 | 0 | 100 | 0 | 0 | 39.8114 | 53.4079 | 6.7807 | 1 | 14.2838 | 4.025 | 2.9478 | 2.7193
18.65 | 2.6 | 0.05528 | 1.9297 | 0.0456 | 2.2053 | 2.0555 | 61.1877 | -53.1777 | 120 | 6882.1358 | 3268.75 | 26.5147 | 27.3648 | 27.5059 | 1.086 | 3.9483 | 9.7979 | Silty Clay | 4 | Silt mxture | 4 | Clay | 3 | Clay | 3 | 49.6625 | 45.8251 | 4.5124 | 2750.586 | 2804.0706 | 1833.724 | 0 | 2.5328 |  |  |  |  | 18.2432 | 7.9984 | 13.8361 | 114.66 |  |  | 4.2634 | 1 |  | 420.6106 | 53.1777 | 100 | 0 | 0 | 100 | 0 | 0 | 49.6625 | 45.8251 | 4.5124 | 1 | 14.7242 | 4.5128 | 2.9686 | 2.7434
18.7 | 2.46 | 0.06007 | 1.9568 | 0.04245 | 2.2042 | 2.0525 | 61.3517 | -53.3417 | 120 | 6901.8209 | 3278.1988 | 26.5857 | 30.0365 | 30.1588 | 1.1868 | 3.9351 | 8.4879 | Silty Clay | 4 | Silt mxture | 4 | Silt mxture | 4 | Clay | 3 | 46.5247 | 48.3745 | 5.1008 | 3015.877 | 3115.0198 | 2010.5847 | 0 | 2.5412 |  |  |  |  | 20.0244 | 8.6054 | 15.0794 | 114.66 |  |  | 4.7458 | 1 |  | 467.253 | 53.3417 | 100 | 0 | 0 | 100 | 0 | 0 | 46.5247 | 48.3745 | 5.1008 | 1 | 16.2942 | 4.4435 | 2.9303 | 2.7125
18.75 | 2.53 | 0.06915 | 1.9015 | 0.04054 | 2.2041 | 2.0504 | 61.5157 | -53.5057 | 120 | 6921.5059 | 3287.6476 | 26.6568 | 35.1012 | 35.212 | 0.98164 | 2.7878 | 7.6936 | Zone 6 | 6 | Sand mixture | 5 | Silt mxture | 4 | Silt Mixture | 4 | 18.323 | 62.6326 | 19.0443 | 3521.199 | 3708.3583 | 2347.466 | 0 | 3.5871 |  |  |  |  | 14.0405 | 9.2985 | 17.606 | 114.66 |  |  | 5.6809 | 1 |  | 556.2537 | 53.5057 | 0 | 100 | 0 | 0 | 100 | 0 | 18.323 | 62.6326 | 19.0443 | 0.98363 | 19.4547 | 3.0917 | 2.7715 | 2.5632
18.8 | 2.53 | 0.04926 | 1.8865 | 0.03905 | 2.2041 | 2.0514 | 61.6798 | -53.6698 | 120 | 6941.1909 | 3297.0965 | 26.7279 | 24.0069 | 24.1088 | 0.92592 | 3.8406 | 7.074 | Silty Clay | 4 | Silt mxture | 4 | Clay | 3 | Clay | 3 | 50.6127 | 45.0325 | 4.3548 | 2410.8789 | 2400.9414 | 1607.2526 | 0 | 2.6038 |  |  |  |  | 16.0046 | 7.1997 | 12.2508 | 114.66 |  |  | 3.5874 | 1 |  | 360.1412 | 53.6698 | 100 | 0 | 0 | 100 | 0 | 0 | 50.6127 | 45.0325 | 4.3548 | 1 | 12.519 | 4.4864 | 3.022 | 2.7787
18.85 | 2.6 | 0.04788 | 1.7996 | 0.03764 | 2.2039 | 2.0502 | 61.8438 | -53.8338 | 120 | 6960.876 | 3306.5453 | 26.799 | 23.2372 | 23.3306 | 0.60381 | 2.588 | 6.4876 | Silty Clay | 5 | Silt mxture | 4 | Silt mxture | 4 | Silt Mixture | 4 | 23.8467 | 61.7604 | 14.393 | 2333.0607 | 2308.2326 | 1555.3738 | 0 | 3.8639 |  |  |  |  | 11.6186 | 6.6468 | 11.8876 | 114.66 |  |  | 3.4311 | 1 |  | 346.2349 | 53.8338 | 0 | 100 | 0 | 0 | 100 | 0 | 23.8467 | 61.7604 | 14.393 | 1 | 12.0066 | 3.0418 | 2.9352 | 2.6819
18.9 | 2.46 | 0.04771 | 1.828 | 0.03982 | 2.2054 | 2.0513 | 62.0079 | -53.9979 | 120 | 6980.561 | 3315.9941 | 26.8701 | 23.1424 | 23.2488 | 0.70917 | 3.0504 | 7.3942 | Silty Clay | 5 | Silt mxture | 4 | Clay | 3 | Clay | 3 | 33.0465 | 57.7182 | 9.2352 | 2324.8839 | 2297.4549 | 1549.9226 | 0 | 3.2783 |  |  |  |  | 11.5712 | 6.7821 | 11.8495 | 114.66 |  |  | 3.4034 | 1 |  | 344.6182 | 53.9979 | 0 | 100 | 0 | 100 | 0 | 0 | 33.0465 | 57.7182 | 9.2352 | 1 | 11.9171 | 3.5892 | 2.9801 | 2.7271
18.95 | 2.53 | 0.05051 | 1.8567 | 0.04613 | 2.2062 | 2.0516 | 62.1719 | -54.1619 | 120 | 7000.2461 | 3325.4429 | 26.9412 | 24.7042 | 24.8484 | 0.81569 | 3.2827 | 10.0183 | Silty Clay | 5 | Silt mxture | 4 | Clay | 3 | Clay | 3 | 36.4882 | 55.6371 | 7.8747 | 2484.8415 | 2484.4824 | 1656.561 | 0 | 3.0463 |  |  |  |  | 12.3521 | 7.2201 | 12.5959 | 114.66 |  |  | 3.6831 | 1 |  | 372.6724 | 54.1619 | 0 | 100 | 0 | 100 | 0 | 0 | 36.4882 | 55.6371 | 7.8747 | 1 | 12.8394 | 3.8209 | 2.9706 | 2.7248
19 | 2.53 | 0.07682 | 1.833 | 0.05043 | 2.2079 | 2.0547 | 62.336 | -54.326 | 120 | 7019.9311 | 3334.8917 | 27.0122 | 39.3794 | 39.5494 | 0.72779 | 1.8402 | 11.8066 | Zone 6 | 6 | Sand mixture | 5 | Silt mxture | 4 | Sand Mixture | 5 | 6.0913 | 54.7167 | 39.192 | 3954.9402 | 4212.8523 | 2636.6268 | 0 | 5.4342 |  |  |  |  | 15.7518 | 9.7408 | 19.7747 | 114.66 |  |  | 6.3921 | 1 |  | 631.9278 | 54.326 | 0 | 100 | 0 | 0 | 100 | 0 | 6.0913 | 54.7167 | 39.192 | 0.92393 | 22.3714 | 2.0194 | 2.6119 | 2.4099
19.05 | 2.53 | 0.05135 | 1.8495 | 0.04169 | 2.2104 | 2.0555 | 62.5 | -54.49 | 120 | 7039.6161 | 3344.3406 | 27.0833 | 25.1727 | 25.2904 | 0.78892 | 3.1195 | 8.1719 | Silty Clay | 5 | Silt mxture | 4 | Clay | 3 | Silt Mixture | 4 | 32.3257 | 58.1209 | 9.5534 | 2529.0363 | 2534.1603 | 1686.0242 | 0 | 3.2057 |  |  |  |  | 12.5863 | 7.2777 | 12.8022 | 114.66 |  |  | 3.7367 | 1 |  | 380.124 | 54.49 | 0 | 100 | 0 | 0 | 100 | 0 | 32.3257 | 58.1209 | 9.5534 | 1 | 13.0193 | 3.6238 | 2.9518 | 2.7048
19.1 | 2.53 | 0.04291 | 1.7908 | 0.05292 | 2.2123 | 2.0543 | 62.664 | -54.654 | 120 | 7059.3012 | 3353.7894 | 27.1544 | 20.465 | 20.6499 | 0.57118 | 2.766 | 12.8421 | Silty Clay | 5 | Silt mxture | 4 | Clay | 3 | Clay | 3 | 30.5659 | 59.0503 | 10.3838 | 2064.9936 | 1987.0699 | 1376.6624 | 0 | 3.6153 |  |  |  |  | 10.2325 | 6.1272 | 10.6366 | 114.66 |  |  | 2.8855 | 1 |  | 298.0605 | 54.654 | 0 | 100 | 0 | 100 | 0 | 0 | 30.5659 | 59.0503 | 10.3838 | 1 | 10.2095 | 3.3363 | 3.0159 | 2.7415
19.15 | 2.53 | 0.04225 | 1.7676 | 0.05814 | 2.2095 | 2.0507 | 62.8281 | -54.8181 | 120 | 7078.9862 | 3363.2382 | 27.2255 | 20.0969 | 20.3131 | 0.48535 | 2.3894 | 15.0129 | Silty Clay | 5 | Silt mxture | 4 | Clay | 3 | Silt Mixture | 4 | 23.9257 | 61.7377 | 14.3366 | 2031.3061 | 1946.2795 | 1354.204 | 0 | 4.1852 |  |  |  |  | 10.0484 | 5.9387 | 10.4794 | 114.66 |  |  | 2.8145 | 1 |  | 291.9419 | 54.8181 | 0 | 100 | 0 | 0 | 100 | 0 | 23.9257 | 61.7377 | 14.3366 | 1 | 9.9747 | 2.8935 | 2.9889 | 2.7092
19.2 | 0.22 | 0.04298 | 1.7957 | 0.06266 | 2.2096 | 2.0471 | 62.9921 | -54.9821 | 120 | 7098.6713 | 3372.687 | 27.2966 | 20.5041 | 20.7473 | 0.58927 | 2.8402 | 16.8927 | Silty Clay | 5 | Silt mxture | 4 | Clay | 3 | Clay | 3 | 32.2087 | 58.1851 | 9.6062 | 2074.731 | 1996.2096 | 1383.154 | 0 | 3.5208 |  |  |  |  | 10.252 | 6.1802 | 10.6821 | 114.66 |  |  | 2.8813 | 1 |  | 299.4314 | 54.9821 | 0 | 100 | 0 | 100 | 0 | 0 | 32.2087 | 58.1851 | 9.6062 | 1 | 10.1984 | 3.4264 | 3.023 | 2.7469
19.25 | 2.53 | 0.04451 | 1.762 | 0.05599 | 2.2127 | 2.0511 | 63.1562 | -55.1462 | 120 | 7118.3563 | 3382.1358 | 27.3677 | 21.3575 | 21.5608 | 0.4644 | 2.1539 | 14.1188 | Zone 6 | 6 | Silt mxture | 4 | Silt mxture | 4 | Silt Mixture | 4 | 18.6965 | 62.6246 | 18.6788 | 2156.0772 | 2090.7532 | 1437.3848 | 0 | 4.6427 |  |  |  |  | 8.543 | 6.1419 | 11.0617 | 114.66 |  |  | 3.0153 | 1 |  | 313.613 | 55.1462 | 0 | 100 | 0 | 0 | 100 | 0 | 18.6965 | 62.6246 | 18.6788 | 1 | 10.6451 | 2.5798 | 2.9376 | 2.6618
19.3 | 2.53 | 0.04229 | 1.75 | 0.08968 | 2.2128 | 2.0464 | 63.3202 | -55.3102 | 120 | 7138.0413 | 3391.5846 | 27.4388 | 20.1192 | 20.5243 | 0.42006 | 2.0467 | 28.1295 | Zone 6 | 6 | Silt mxture | 4 | Clay | 3 | Silt Mixture | 4 | 18.592 | 62.6277 | 18.7802 | 2052.425 | 1967.6515 | 1368.2834 | 14.2093 | 4.886 |  |  |  |  | 8.0477 | 5.8817 | 10.578 | 114.66 |  |  | 2.8203 | 1 |  | 295.1477 | 55.3102 | 0 | 100 | 0 | 0 | 100 | 0 | 18.592 | 62.6277 | 18.7802 | 1 | 9.9984 | 2.4775 | 2.9506 | 2.6664
19.35 | 2.53 | 0.0404 | 1.7501 | 0.09003 | 2.214 | 2.0467 | 63.4843 | -55.4743 | 120 | 7157.7264 | 3401.0335 | 27.5098 | 19.065 | 19.4721 | 0.42036 | 2.1588 | 28.275 | Silty Clay | 5 | Silt mxture | 4 | Clay | 3 | Silt Mixture | 4 | 21.5406 | 62.3066 | 16.1527 | 1947.2139 | 1842.7158 | 1298.1426 | 15.7413 | 4.6323 |  |  |  |  | 9.5325 | 5.6937 | 10.087 | 114.66 |  |  | 2.6244 | 1 |  | 276.4074 | 55.4743 | 0 | 100 | 0 | 0 | 100 | 0 | 21.5406 | 62.3066 | 16.1527 | 1 | 9.3461 | 2.6449 | 2.9907 | 2.6984
19.4 | 2.53 | 0.03953 | 1.7565 | 0.09534 | 2.2134 | 2.0442 | 63.6483 | -55.6383 | 120 | 7177.4114 | 3410.4823 | 27.5809 | 18.5797 | 19.0187 | 0.44412 | 2.3352 | 30.4833 | Silty Clay | 5 | Silt mxture | 4 | Clay | 3 | Clay | 3 | 25.2971 | 61.3046 | 13.3982 | 1901.8668 | 1788.2083 | 1267.9112 | 59.7063 | 4.2823 |  |  |  |  | 9.2899 | 5.6546 | 9.8754 | 114.66 |  |  | 2.5351 | 1 |  | 268.2312 | 55.6383 | 0 | 100 | 0 | 100 | 0 | 0 | 25.2971 | 61.3046 | 13.3982 | 1 | 9.0486 | 2.8783 | 3.0227 | 2.7265
19.45 | 2.53 | 0.03678 | 1.7446 | 0.0999 | 2.2117 | 2.0434 | 63.8123 | -55.8023 | 120 | 7197.0965 | 3419.9311 | 27.652 | 17.0458 | 17.5121 | 0.4 | 2.2842 | 32.3797 | Silty Clay | 5 | Silt mxture | 4 | Clay | 3 | Clay | 3 | 26.5335 | 60.8552 | 12.6113 | 1751.2076 | 1609.8042 | 1167.4717 | 97.255 | 4.378 |  |  |  |  | 8.5229 | 5.307 | 9.1723 | 114.66 |  |  | 2.2632 | 1 |  | 241.4706 | 55.8023 | 0 | 100 | 0 | 100 | 0 | 0 | 26.5335 | 60.8552 | 12.6113 | 1 | 8.1367 | 2.8749 | 3.0609 | 2.7502
19.5 | 2.53 | 0.03572 | 1.7399 | 0.09459 | 2.2106 | 2.0413 | 63.9764 | -55.9664 | 120 | 7216.7815 | 3429.3799 | 27.7231 | 16.4546 | 16.889 | 0.38239 | 2.2642 | 30.1714 | Silty Clay | 5 | Silt mxture | 4 | Clay | 3 | Clay | 3 | 26.9586 | 60.6886 | 12.3529 | 1688.9028 | 1535.3466 | 1125.9352 | 50.3654 | 4.4167 |  |  |  |  | 8.2273 | 5.1658 | 8.8815 | 114.66 |  |  | 2.1468 | 1 |  | 230.302 | 55.9664 | 0 | 100 | 0 | 100 | 0 | 0 | 26.9586 | 60.6886 | 12.3529 | 1 | 7.7452 | 2.8793 | 3.0792 | 2.7609
19.55 | 2.46 | 0.03447 | 1.735 | 0.10847 | 2.2182 | 2.0465 | 64.1404 | -56.1304 | 120 | 7236.4665 | 3438.8287 | 27.7942 | 15.7573 | 16.2749 | 0.36441 | 2.2391 | 35.9437 | Silty Clay | 5 | Silt mxture | 4 | Clay | 3 | Clay | 3 | 27.7898 | 60.3457 | 11.8645 | 1627.4922 | 1461.9408 | 1084.9948 | 167.6472 | 4.4661 |  |  |  |  | 7.8787 | 5.0251 | 8.595 | 114.66 |  |  | 2.0329 | 1 |  | 219.2911 | 56.1304 | 0 | 100 | 0 | 100 | 0 | 0 | 27.7898 | 60.3457 | 11.8645 | 1 | 7.361 | 2.8792 | 3.0977 | 2.7714
19.6 | 2.53 | 0.03549 | 1.7406 | 0.10836 | 2.2166 | 2.0441 | 64.3045 | -56.2945 | 120 | 7256.1516 | 3448.2776 | 27.8653 | 16.3263 | 16.8432 | 0.38506 | 2.2862 | 35.898 | Silty Clay | 5 | Silt mxture | 4 | Clay | 3 | Clay | 3 | 27.7867 | 60.3471 | 11.8663 | 1684.3201 | 1527.6392 | 1122.8801 | 165.2438 | 4.3741 |  |  |  |  | 8.1631 | 5.1701 | 8.8602 | 114.66 |  |  | 2.1224 | 1 |  | 229.1459 | 56.2945 | 0 | 100 | 0 | 100 | 0 | 0 | 27.7867 | 60.3471 | 11.8663 | 1 | 7.6648 | 2.9138 | 3.0858 | 2.7643
19.65 | 2.6 | 0.03501 | 1.7503 | 0.11508 | 2.2113 | 2.0335 | 64.4685 | -56.4585 | 120 | 7275.8366 | 3457.7264 | 27.9364 | 16.0585 | 16.6157 | 0.42114 | 2.5346 | 38.6926 | Silty Clay | 5 | Silt mxture | 4 | Clay | 3 | Clay | 3 | 33.3689 | 57.5342 | 9.0969 | 1661.5709 | 1499.7174 | 1107.7139 | 221.2715 | 3.9454 |  |  |  |  | 8.0293 | 5.1942 | 8.754 | 114.66 |  |  | 2.0754 | 1 |  | 224.9576 | 56.4585 | 0 | 100 | 0 | 100 | 0 | 0 | 33.3689 | 57.5342 | 9.0969 | 1 | 7.5065 | 3.2451 | 3.1191 | 2.7949
19.7 | 2.46 | 0.0356 | 1.7597 | 0.12547 | 2.2153 | 2.0367 | 64.6325 | -56.6225 | 120 | 7295.5217 | 3467.1752 | 28.0074 | 16.3876 | 17.007 | 0.45595 | 2.681 | 43.0135 | Silty Clay | 5 | Silt mxture | 4 | Clay | 3 | Clay | 3 | 36.175 | 55.8366 | 7.9884 | 1700.7021 | 1544.5962 | 1133.8014 | 308.6962 | 3.73 |  |  |  |  | 8.1938 | 5.3277 | 8.9366 | 114.66 |  |  | 2.1341 | 1 |  | 231.6894 | 56.6225 | 0 | 100 | 0 | 100 | 0 | 0 | 36.175 | 55.8366 | 7.9884 | 1 | 7.7061 | 3.413 | 3.1219 | 2.801
19.75 | 2.53 | 0.03588 | 1.7579 | 0.13917 | 2.217 | 2.0424 | 64.7966 | -56.7866 | 120 | 7315.2067 | 3476.624 | 28.0785 | 16.5438 | 17.2452 | 0.44917 | 2.6046 | 48.7109 | Silty Clay | 5 | Silt mxture | 4 | Clay | 3 | Clay | 3 | 34.5042 | 56.8676 | 8.6282 | 1724.5242 | 1571.4644 | 1149.6828 | 424.4381 | 3.8394 |  |  |  |  | 8.2719 | 5.3648 | 9.0478 | 114.66 |  |  | 2.1665 | 1 |  | 235.7197 | 56.7866 | 0 | 100 | 0 | 100 | 0 | 0 | 34.5042 | 56.8676 | 8.6282 | 1 | 7.8166 | 3.3057 | 3.109 | 2.7887
19.8 | 2.53 | 0.03566 | 1.7605 | 0.14799 | 2.2149 | 2.0381 | 64.9606 | -56.9506 | 120 | 7334.8917 | 3486.0728 | 28.1496 | 16.4211 | 17.1753 | 0.45884 | 2.6715 | 52.3789 | Silty Clay | 5 | Silt mxture | 4 | Clay | 3 | Clay | 3 | 36.3756 | 55.7091 | 7.9154 | 1717.5349 | 1562.0837 | 1145.0233 | 498.4313 | 3.7432 |  |  |  |  | 8.2105 | 5.3717 | 9.0152 | 114.66 |  |  | 2.1464 | 1 |  | 234.3126 | 56.9506 | 0 | 100 | 0 | 100 | 0 | 0 | 36.3756 | 55.7091 | 7.9154 | 1 | 7.7496 | 3.3968 | 3.1187 | 2.7966
19.85 | 2.53 | 0.03646 | 1.7609 | 0.16204 | 2.2172 | 2.0376 | 65.1247 | -57.1147 | 120 | 7354.5768 | 3495.5217 | 28.2207 | 16.8673 | 17.7057 | 0.46047 | 2.6007 | 58.2219 | Silty Clay | 5 | Silt mxture | 4 | Clay | 3 | Clay | 3 | 34.308 | 56.9849 | 8.7072 | 1770.5714 | 1623.3216 | 1180.3809 | 617.1675 | 3.8451 |  |  |  |  | 8.4337 | 5.4764 | 9.2627 | 114.66 |  |  | 2.2281 | 1 |  | 243.4982 | 57.1147 | 0 | 100 | 0 | 100 | 0 | 0 | 34.308 | 56.9849 | 8.7072 | 1 | 8.0265 | 3.2824 | 3.0977 | 2.7791
19.9 | 2.53 | 0.03749 | 1.759 | 0.16355 | 2.2188 | 2.0377 | 65.2887 | -57.2787 | 120 | 7374.2618 | 3504.9705 | 28.2918 | 17.4418 | 18.2893 | 0.45321 | 2.478 | 58.8499 | Silty Clay | 5 | Silt mxture | 4 | Clay | 3 | Clay | 3 | 30.7658 | 58.9487 | 10.2855 | 1828.9272 | 1690.8175 | 1219.2848 | 628.6233 | 4.0355 |  |  |  |  | 8.7209 | 5.5764 | 9.535 | 114.66 |  |  | 2.3185 | 1 |  | 253.6226 | 57.2787 | 0 | 100 | 0 | 100 | 0 | 0 | 30.7658 | 58.9487 | 10.2855 | 1 | 8.3322 | 3.1037 | 3.0707 | 2.7554
19.95 | 2.53 | 0.03758 | 1.7635 | 0.1667 | 2.2205 | 2.0391 | 65.4528 | -57.4428 | 120 | 7393.9469 | 3514.4193 | 28.3629 | 17.492 | 18.3583 | 0.47015 | 2.561 | 60.1598 | Silty Clay | 5 | Silt mxture | 4 | Clay | 3 | Clay | 3 | 32.491 | 58.0296 | 9.4794 | 1835.8336 | 1697.7848 | 1223.8891 | 654.1094 | 3.9048 |  |  |  |  | 8.746 | 5.6208 | 9.5672 | 114.66 |  |  | 2.3216 | 1 |  | 254.6677 | 57.4428 | 0 | 100 | 0 | 100 | 0 | 0 | 32.491 | 58.0296 | 9.4794 | 1 | 8.3435 | 3.2067 | 3.0781 | 2.7625
20 | 2.53 | 0.03878 | 1.7752 | 0.16813 | 2.2201 | 2.0367 | 65.6168 | -57.6068 | 120 | 7413.6319 | 3523.8681 | 28.4339 | 18.1614 | 19.0362 | 0.51345 | 2.6972 | 60.7545 | Silty Clay | 5 | Silt mxture | 4 | Clay | 3 | Clay | 3 | 34.4019 | 56.9289 | 8.6693 | 1903.6237 | 1776.3799 | 1269.0825 | 664.8808 | 3.7075 |  |  |  |  | 9.0807 | 5.8188 | 9.8836 | 114.66 |  |  | 2.4273 | 1 |  | 266.457 | 57.6068 | 0 | 100 | 0 | 100 | 0 | 0 | 34.4019 | 56.9289 | 8.6693 | 1 | 8.7003 | 3.3495 | 3.0738 | 2.7631
20.05 | 2.53 | 0.0395 | 1.7849 | 0.16968 | 2.2178 | 2.0349 | 65.7808 | -57.7708 | 120 | 7433.3169 | 3533.3169 | 28.505 | 18.563 | 19.4471 | 0.54942 | 2.8252 | 61.3991 | Silty Clay | 5 | Silt mxture | 4 | Clay | 3 | Clay | 3 | 36.6583 | 55.5279 | 7.8138 | 1944.7122 | 1823.5614 | 1296.4748 | 676.6788 | 3.5396 |  |  |  |  | 9.2815 | 5.9539 | 10.0753 | 114.66 |  |  | 2.4876 | 1 |  | 273.5342 | 57.7708 | 0 | 100 | 0 | 100 | 0 | 0 | 36.6583 | 55.5279 | 7.8138 | 1 | 8.9041 | 3.4927 | 3.0759 | 2.7678
20.1 | 2.53 | 0.04023 | 1.786 | 0.17319 | 2.2198 | 2.035 | 65.9449 | -57.9349 | 120 | 7453.002 | 3542.7657 | 28.5761 | 18.9702 | 19.8753 | 0.55342 | 2.7845 | 62.8588 | Silty Clay | 5 | Silt mxture | 4 | Clay | 3 | Clay | 3 | 35.1624 | 56.4684 | 8.3692 | 1987.5323 | 1872.78 | 1325.0215 | 705.2448 | 3.5914 |  |  |  |  | 9.4851 | 6.0436 | 10.2752 | 114.66 |  |  | 2.5505 | 1 |  | 280.917 | 57.9349 | 0 | 100 | 0 | 100 | 0 | 0 | 35.1624 | 56.4684 | 8.3692 | 1 | 9.1165 | 3.427 | 3.0628 | 2.7565
20.15 | 2.46 | 0.03802 | 1.7525 | 0.18017 | 2.2205 | 2.0349 | 66.1089 | -58.0989 | 120 | 7472.687 | 3552.2146 | 28.6472 | 17.7375 | 18.6844 | 0.42922 | 2.2972 | 65.7616 | Silty Clay | 5 | Silt mxture | 4 | Clay | 3 | Clay | 3 | 26.9299 | 60.7 | 12.3701 | 1868.4425 | 1731.5165 | 1245.6284 | 763.4967 | 4.3531 |  |  |  |  | 8.8687 | 5.6294 | 9.7194 | 114.66 |  |  | 2.342 | 1 |  | 259.7275 | 58.0989 | 0 | 100 | 0 | 100 | 0 | 0 | 26.9299 | 60.7 | 12.3701 | 1 | 8.4162 | 2.8714 | 3.0483 | 2.7287
20.2 | 0.44 | 0.03813 | 1.7432 | 0.18157 | 2.2204 | 2.0325 | 66.273 | -58.263 | 120 | 7492.372 | 3561.6634 | 28.7183 | 17.7988 | 18.7542 | 0.39489 | 2.1056 | 66.3438 | Silty Clay | 5 | Silt mxture | 4 | Clay | 3 | Clay | 3 | 23.2799 | 61.9159 | 14.8042 | 1875.4165 | 1738.5632 | 1250.2777 | 774.0115 | 4.7492 |  |  |  |  | 8.8994 | 5.5863 | 9.7519 | 114.66 |  |  | 2.345 | 1 |  | 260.7845 | 58.263 | 0 | 100 | 0 | 100 | 0 | 0 | 23.2799 | 61.9159 | 14.8042 | 1 | 8.4275 | 2.6312 | 3.0271 | 2.7056
20.25 | 2.53 | 0.03909 | 1.7572 | 0.18132 | 2.2221 | 2.0362 | 66.437 | -58.427 | 120 | 7512.0571 | 3571.1122 | 28.7894 | 18.3343 | 19.2881 | 0.44679 | 2.3164 | 66.2399 | Silty Clay | 5 | Silt mxture | 4 | Clay | 3 | Clay | 3 | 26.4551 | 60.8853 | 12.6596 | 1928.8139 | 1800.2257 | 1285.8759 | 770.4104 | 4.317 |  |  |  |  | 9.1671 | 5.7784 | 10.0011 | 114.66 |  |  | 2.4253 | 1 |  | 270.0338 | 58.427 | 0 | 100 | 0 | 100 | 0 | 0 | 26.4551 | 60.8853 | 12.6596 | 1 | 8.6988 | 2.8766 | 3.0368 | 2.7195
20.3 | 2.53 | 0.04108 | 1.7514 | 0.20184 | 2.2214 | 2.0334 | 66.601 | -58.591 | 120 | 7531.7421 | 3580.561 | 28.8605 | 19.4443 | 20.521 | 0.42529 | 2.0725 | 74.7735 | Silty Clay | 5 | Silt mxture | 4 | Clay | 3 | Clay | 3 | 20.8337 | 62.4253 | 16.741 | 2052.1009 | 1944.1113 | 1368.0673 | 944.4978 | 4.8252 |  |  |  |  | 9.7221 | 5.9718 | 10.5765 | 114.66 |  |  | 2.6215 | 1 |  | 291.6167 | 58.591 | 0 | 100 | 0 | 100 | 0 | 0 | 20.8337 | 62.4253 | 16.741 | 1 | 9.3589 | 2.5383 | 2.9804 | 2.6696
20.35 | 2.53 | 0.03877 | 1.7394 | 0.21004 | 2.2243 | 2.0321 | 66.7651 | -58.7551 | 120 | 7551.4272 | 3590.0098 | 28.9315 | 18.1558 | 19.2816 | 0.38058 | 1.9738 | 78.1837 | Silty Clay | 5 | Silt mxture | 4 | Clay | 3 | Clay | 3 | 20.8336 | 62.4253 | 16.7411 | 1928.1639 | 1797.1451 | 1285.4426 | 1013.1869 | 5.0664 |  |  |  |  | 9.0779 | 5.6688 | 9.9981 | 114.66 |  |  | 2.4067 | 1 |  | 269.5718 | 58.7551 | 0 | 100 | 0 | 100 | 0 | 0 | 20.8336 | 62.4253 | 16.7411 | 1 | 8.6384 | 2.4544 | 3.0018 | 2.6797
20.4 | 2.46 | 0.03827 | 1.7342 | 0.21858 | 2.2236 | 2.0314 | 66.9291 | -58.9191 | 120 | 7571.1122 | 3599.4587 | 29.0026 | 17.8769 | 19.0539 | 0.36126 | 1.896 | 81.7352 | Silty Clay | 5 | Silt mxture | 4 | Clay | 3 | Clay | 3 | 19.976 | 62.5353 | 17.4887 | 1905.389 | 1769.1932 | 1270.2594 | 1084.7847 | 5.2743 |  |  |  |  | 8.9385 | 5.5951 | 9.8918 | 114.66 |  |  | 2.3605 | 1 |  | 265.379 | 58.9191 | 0 | 100 | 0 | 100 | 0 | 0 | 19.976 | 62.5353 | 17.4887 | 1 | 8.4837 | 2.3661 | 3 | 2.6742
20.45 | 2.53 | 0.05608 | 1.8162 | 0.25442 | 2.2269 | 2.0381 | 67.0932 | -59.0832 | 120 | 7590.7972 | 3608.9075 | 29.0737 | 27.811 | 29.2026 | 0.6655 | 2.2789 | 96.64 | Zone 6 | 6 | Sand mixture | 5 | Silt mxture | 4 | Silt Mixture | 4 | 16.7698 | 62.569 | 20.6612 | 2920.2612 | 2962.0025 | 1946.8408 | 1389.9355 | 4.3881 |  |  |  |  | 11.1244 | 7.9533 | 14.6279 | 114.66 |  |  | 4.0433 | 1 |  | 444.3004 | 59.0832 | 0 | 100 | 0 | 0 | 100 | 0 | 16.7698 | 62.569 | 20.6612 | 1 | 14.0803 | 2.6193 | 2.8412 | 2.5709
20.5 | 2.53 | 0.13669 | 2.0407 | 0.09594 | 2.2219 | 2.0388 | 67.2572 | -59.2472 | 120 | 7610.4823 | 3618.3563 | 29.1448 | 72.7738 | 73.2163 | 1.4976 | 2.0454 | 30.7328 | Silty Sand | 7 | Sand mixture | 5 | Sand mixture | 5 | Sand Mixture | 5 | 2.9514 | 45.5603 | 51.4882 | [5 empty] | 31 | 35.4529 | 37.3127 | 36.4912 | 24.2579 | 12.1754 | 18.3041 | 117.845 | 2.3493 | 0 | 1.0042 | 0.421 | 0.36993 | 183.0408 | 59.2472 | 0 | 0 | 100 | 0 | 100 | 0 | 2.9514 | 45.5603 | 51.4882 | 0.85683 | 41.418 | 2.1575 | 2.4182 | 2.2366
20.55 | 2.53 | 0.06867 | 2.0483 | 0.08064 | 2.2172 | 2.0389 | 67.4213 | -59.4113 | 120 | 7630.1673 | 3627.8051 | 29.2159 | 34.8335 | 35.1844 | 1.526 | 4.3371 | 24.37 | Silty Clay | 4 | Silt mxture | 4 | Silt mxture | 4 | Clay | 3 | 53.4194 | 42.6415 | 3.9391 | 3518.4395 | 3663.4258 | 2345.6263 | 0 | 2.3057 |  |  |  |  | 23.2223 | 10.0883 | 17.5922 | 114.66 |  |  | 5.0249 | 1 |  | 549.5139 | 59.4113 | 100 | 0 | 0 | 100 | 0 | 0 | 53.4194 | 42.6415 | 3.9391 | 1 | 17.2938 | 4.8646 | 2.9358 | 2.6921
20.6 | 2.46 | 0.05451 | 1.937 | 0.13728 | 2.2192 | 2.042 | 67.5853 | -59.5753 | 120 | 7649.8524 | 3637.2539 | 29.287 | 26.9353 | 27.6254 | 1.1131 | 4.0293 | 47.9249 | Silty Clay | 4 | Silt mxture | 4 | Clay | 3 | Clay | 3 | 54.3509 | 41.833 | 3.8161 | 2762.5397 | 2772.974 | 1841.6931 | 383.4096 | 2.4818 |  |  |  |  | 17.9569 | 8.248 | 13.8919 | 114.66 |  |  | 3.7401 | 1 |  | 415.9461 | 59.5753 | 100 | 0 | 0 | 100 | 0 | 0 | 54.3509 | 41.833 | 3.8161 | 1 | 13.0871 | 4.6768 | 3.0182 | 2.7478
20.65 | 2.53 | 0.07924 | 2.0274 | 0.27609 | 2.2161 | 2.0386 | 67.7493 | -59.7393 | 120 | 7669.5374 | 3646.7028 | 29.358 | 40.7292 | 42.2506 | 1.4485 | 3.4283 | 105.6519 | Silty Clay | 5 | Sand mixture | 5 | Silt mxture | 4 | Silt Mixture | 4 | 28.9513 | 59.8308 | 11.2179 | 4225.0607 | 4492.429 | 2816.7072 | 1569.4742 | 2.9169 |  |  |  |  | 20.3646 | 11.318 | 21.1253 | 114.66 |  |  | 6.1893 | 1 |  | 673.8644 | 59.7393 | 0 | 100 | 0 | 0 | 100 | 0 | 28.9513 | 59.8308 | 11.2179 | 1 | 21.0688 | 3.7706 | 2.7989 | 2.5642
20.7 | 2.53 | 0.19716 | 2.0258 | 0.08516 | 2.2196 | 2.0378 | 67.9134 | -59.9034 | 120 | 7689.2224 | 3656.1516 | 29.4291 | 106.5028 | 106.8808 | 1.4425 | 1.3497 | 26.2498 | Silty Sand | 8 | Sand | 6 | Sand mixture | 5 | Sand Mixture | 5 | 0.93448 | 26.0894 | 72.9761 | [5 empty] | 33.702 | 37.6827 | 39.9417 | 39.0161 | 26.6257 | 16.8242 | 26.7202 | 121.03 | 15.1852 | 6.4135 | 1.5909 | 0.51629 | 0.53451 | 267.2021 | 59.9034 | 0 | 0 | 100 | 0 | 100 | 0 | 0.93448 | 26.0894 | 72.9761 | 0.75584 | 64.3851 | 1.4 | 2.1508 | 1.9934
20.75 | 2.53 | 0.26713 | 1.9686 | 0.03231 | 2.218 | 2.0415 | 68.0774 | -60.0674 | 112.5 | 7707.6772 | 3664.3701 | 29.5002 | 145.5308 | 145.5923 | 1.2305 | 0.84513 | 4.271 | Sand | 9 | Sand | 6 | Sand | 6 | Sand | 6 | 0.60576 | 15.5143 | 83.8799 | [5 empty] | 35.7161 | 39.4535 | 41.9996 | 40.2393 | 29.1062 | 21.7291 | 36.3981 | 124.215 | 25.7986 | 16.7759 | 2.2106 | 0.6035 | 0.82897 | 363.9808 | 60.0674 | 0 | 0 | 100 | 0 | 0 | 100 | 0.60576 | 15.5143 | 83.8799 | 0.65882 | 93.2404 | 0.86811 | 1.8956 | 1.7579
20.8 | 2.53 | 0.22153 | 2.0485 | 0.03052 | 2.2212 | 2.0383 | 68.2415 | -60.2315 | 112.5 | 7726.1319 | 3672.5886 | 29.5713 | 120.096 | 120.1468 | 1.5267 | 1.2707 | 3.5266 | Silty Sand | 8 | Sand | 6 | Sand mixture | 5 | Sand Mixture | 5 | 0.83153 | 22.9473 | 76.2211 | [5 empty] | 34.4634 | 38.3523 | 40.723 | 38.0128 | 30.024 | 18.7892 | 30.0367 | 121.03 | 19.1296 | 10.2633 | 1.8035 | 0.54719 | 0.61003 | 300.3669 | 60.2315 | 0 | 0 | 100 | 0 | 100 | 0 | 0.83153 | 22.9473 | 76.2211 | 0.73286 | 73.3375 | 1.3129 | 2.0895 | 1.9383
20.85 | 2.53 | 0.12154 | 2.212 | 0.0233 | 2.2187 | 2.0358 | 68.4055 | -60.3955 | 112.5 | 7744.5866 | 3680.8071 | 29.6424 | 64.3234 | 64.3309 | 2.1327 | 3.3153 | 0.524 | Zone 6 | 6 | Sand mixture | 5 | Silt mxture | 4 | Silt Mixture | 4 | 14.9141 | 62.2617 | 22.8242 | 6433.0931 | 7115.6613 | 4001 | 0 | 3.0163 |  |  |  |  | 25.7294 | 15.9878 | 30 | 114.66 |  |  | 9.9281 | 1 |  | 1067.3492 | 60.3955 | 0 | 100 | 0 | 0 | 100 | 0 | 14.9141 | 62.2617 | 22.8242 | 0.93637 | 34.0245 | 3.5276 | 2.6231 | 2.4238
20.9 | 2.53 | 0.08845 | 2.1662 | 0.03781 | 2.2205 | 2.0365 | 68.5696 | -60.5596 | 112.5 | 7763.0413 | 3689.0256 | 29.7135 | 45.8664 | 45.9608 | 1.9629 | 4.2709 | 6.5583 | Silty Clay | 5 | Silt mxture | 4 | Silt mxture | 4 | Silt Mixture | 4 | 42.7957 | 51.2493 | 5.955 | 4596.0828 | 4953.3871 | 3064.0552 | 0 | 2.3414 |  |  |  |  | 22.9332 | 12.5382 | 22.9804 | 114.66 |  |  | 6.7704 | 1 |  | 743.0081 | 60.5596 | 0 | 100 | 0 | 0 | 100 | 0 | 42.7957 | 51.2493 | 5.955 | 1 | 22.8132 | 4.6649 | 2.8333 | 2.6046
20.95 | 2.46 | 0.06205 | 2.0695 | 0.07136 | 2.2194 | 2.0303 | 68.7336 | -60.7236 | 112.5 | 7781.4961 | 3697.2441 | 29.7846 | 31.141 | 31.4363 | 1.6045 | 5.104 | 20.5107 | Clay | 3 | Silt mxture | 4 | Clay | 3 | Clay | 3 | 77.5785 | 20.3784 | 2.0431 | 3143.6307 | 3243.5343 | 2095.7538 | 0 | 1.9593 |  |  |  |  | 31.141 | 9.4998 | 15.7182 | 111.475 |  |  | 4.3297 | 1 |  | 486.5302 | 60.7236 | 100 | 0 | 0 | 100 | 0 | 0 | 77.5785 | 20.3784 | 2.0431 | 1 | 14.9006 | 5.8249 | 3.0359 | 2.7764
21 | 2.46 | 0.06106 | 1.9629 | 0.09417 | 2.2173 | 2.0253 | 68.8976 | -60.8876 | 112.5 | 7799.9508 | 3705.4626 | 29.8556 | 30.5887 | 31.0207 | 1.2092 | 3.8982 | 29.9967 | Silty Clay | 5 | Silt mxture | 4 | Clay | 3 | Clay | 3 | 46.0537 | 48.7474 | 5.1988 | 3102.0701 | 3193.554 | 2068.0468 | 2.9028 | 2.5653 |  |  |  |  | 15.2944 | 9.0259 | 15.5104 | 114.66 |  |  | 4.2492 | 1 |  | 479.0331 | 60.8876 | 0 | 100 | 0 | 100 | 0 | 0 | 46.0537 | 48.7474 | 5.1988 | 1 | 14.6382 | 4.4587 | 2.9673 | 2.7007
21.05 | 2.6 | 0.04668 | 1.866 | 0.1498 | 2.2253 | 2.03 | 69.0617 | -61.0517 | 112.5 | 7818.4055 | 3713.6811 | 29.9267 | 22.5678 | 23.3329 | 0.84987 | 3.6424 | 53.1316 | Silty Clay | 4 | Silt mxture | 4 | Clay | 3 | Clay | 3 | 50.1094 | 45.4534 | 4.4371 | 2333.2943 | 2288.0263 | 1555.5295 | 477.358 | 2.7455 |  |  |  |  | 15.0452 | 7.1725 | 11.8887 | 114.66 |  |  | 2.9866 | 1 |  | 343.2039 | 61.0517 | 100 | 0 | 0 | 100 | 0 | 0 | 50.1094 | 45.4534 | 4.4371 | 1 | 10.4606 | 4.3754 | 3.077 | 2.7747
21.1 | 2.46 | 0.04077 | 1.8053 | 0.15924 | 2.2269 | 2.0311 | 69.2257 | -61.2157 | 112.5 | 7836.8602 | 3721.8996 | 29.9978 | 19.2714 | 20.093 | 0.62483 | 3.1097 | 57.0575 | Silty Clay | 5 | Silt mxture | 4 | Clay | 3 | Clay | 3 | 41.9771 | 51.8549 | 6.168 | 2009.2985 | 1905.7692 | 1339.5323 | 556.6554 | 3.2158 |  |  |  |  | 9.6357 | 6.2705 | 10.3767 | 114.66 |  |  | 2.459 | 1 |  | 285.8654 | 61.2157 | 0 | 100 | 0 | 100 | 0 | 0 | 41.9771 | 51.8549 | 6.168 | 1 | 8.6916 | 3.863 | 3.1097 | 2.782
21.15 | 2.53 | 0.04196 | 1.7748 | 0.17777 | 2.2311 | 2.0328 | 69.3898 | -61.3798 | 112.5 | 7855.315 | 3730.1181 | 30.0689 | 19.9351 | 20.8677 | 0.51197 | 2.4534 | 64.7635 | Silty Clay | 5 | Silt mxture | 4 | Clay | 3 | Clay | 3 | 26.8873 | 60.7169 | 12.3958 | 2086.7713 | 1995.8281 | 1391.1808 | 713.7182 | 4.076 |  |  |  |  | 9.9676 | 6.2464 | 10.7383 | 114.66 |  |  | 2.5748 | 1 |  | 299.3742 | 61.3798 | 0 | 100 | 0 | 100 | 0 | 0 | 26.8873 | 60.7169 | 12.3958 | 1 | 9.0829 | 3.0223 | 3.0332 | 2.7066
21.2 | 0.43 | 0.03728 | 1.6664 | 0.16766 | 2.2272 | 2.0273 | 69.5538 | -61.5438 | 112.5 | 7873.7697 | 3738.3366 | 30.14 | 17.3247 | 18.1968 | 0.10985 | 0.6037 | 60.5591 | Zone 6 | 6 | Sand mixture | 5 | Silt mxture | 4 | Sand Mixture | 5 | 5.7937 | 54.1348 | 40.0715 | 1819.675 | 1680.5116 | 1213.1167 | 625.7643 | 16.5645 |  |  |  |  | 6.9299 | 4.8707 | 9.4918 | 114.66 |  |  | 2.1442 | 1 |  | 252.0767 | 61.5438 | 0 | 100 | 0 | 0 | 100 | 0 | 5.7937 | 54.1348 | 40.0715 | 1 | 7.629 | 0.77037 | 2.8143 | 2.4491
21.25 | 2.46 | 0.04419 | 1.8887 | 0.18396 | 2.2252 | 2.0213 | 69.7178 | -61.7078 | 112.5 | 7892.2244 | 3746.5551 | 30.2111 | 21.179 | 22.1486 | 0.934 | 4.217 | 67.3378 | Silty Clay | 4 | Silt mxture | 4 | Clay | 3 | Clay | 3 | 68.4544 | 28.9622 | 2.5834 | 2214.8635 | 2144.3536 | 1476.5757 | 763.7494 | 2.3714 |  |  |  |  | 14.1193 | 7.0679 | 11.336 | 114.66 |  |  | 2.7629 | 1 |  | 321.653 | 61.7078 | 100 | 0 | 0 | 100 | 0 | 0 | 68.4544 | 28.9622 | 2.5834 | 1 | 9.7169 | 5.1311 | 3.1446 | 2.8331
21.3 | 2.46 | 0.04015 | 1.9012 | 0.12658 | 2.2256 | 2.0238 | 69.8819 | -61.8719 | 112.5 | 7910.6791 | 3754.7736 | 30.2822 | 18.9255 | 19.5516 | 0.98042 | 5.0145 | 43.4751 | Clay | 3 | Silt mxture | 4 | Clay | 3 | Clay | 3 | 91.0733 | 8.0731 | 0.8536 | 1955.1575 | 1837.7316 | 1303.4383 | 271.3981 | 1.9942 |  |  |  |  | 18.9255 | 6.6342 | 10.1241 | 111.475 |  |  | 2.3439 | 1 |  | 275.6597 | 61.8719 | 100 | 0 | 0 | 100 | 0 | 0 | 91.0733 | 8.0731 | 0.8536 | 1 | 8.3074 | 6.2862 | 3.2526 | 2.9233
21.35 | 2.53 | 0.04261 | 1.8295 | 0.10152 | 2.2244 | 2.0223 | 70.0459 | -62.0359 | 112.5 | 7929.1339 | 3762.9921 | 30.3532 | 20.2977 | 20.7736 | 0.71466 | 3.4402 | 33.0534 | Silty Clay | 5 | Silt mxture | 4 | Clay | 3 | Clay | 3 | 47.1172 | 47.9016 | 4.9812 | 2077.3645 | 1980.419 | 1384.9097 | 55.5462 | 2.9068 |  |  |  |  | 10.1488 | 6.5418 | 10.6944 | 114.66 |  |  | 2.5292 | 1 |  | 297.0628 | 62.0359 | 0 | 100 | 0 | 100 | 0 | 0 | 47.1172 | 47.9016 | 4.9812 | 1 | 8.9339 | 4.2516 | 3.1245 | 2.7979
21.4 | 2.53 | 0.03266 | 1.7294 | 0.12504 | 2.2243 | 2.0178 | 70.21 | -62.2 | 112.5 | 7947.5886 | 3771.2106 | 30.4243 | 14.7477 | 15.3646 | 0.34346 | 2.2354 | 42.8347 | Silty Clay | 5 | Silt mxture | 4 | Clay | 3 | Clay | 3 | 29.7155 | 59.4704 | 10.8141 | 1536.4567 | 1342.9713 | 1024.3045 | 255.2987 | 4.4734 |  |  |  |  | 7.3739 | 4.9597 | 8.1701 | 114.66 |  |  | 1.678 | 1 |  | 201.4457 | 62.2 | 0 | 100 | 0 | 100 | 0 | 0 | 29.7155 | 59.4704 | 10.8141 | 1 | 6.0409 | 3.0153 | 3.1809 | 2.7917
21.45 | 2.53 | 0.03358 | 1.7421 | 0.13126 | 2.2233 | 2.0158 | 70.374 | -62.364 | 112.5 | 7966.0433 | 3779.4291 | 30.4954 | 15.2609 | 15.915 | 0.39059 | 2.4542 | 45.4214 | Silty Clay | 5 | Silt mxture | 4 | Clay | 3 | Clay | 3 | 33.4004 | 57.5161 | 9.0835 | 1591.4975 | 1406.6396 | 1060.9983 | 307.0488 | 4.0746 |  |  |  |  | 7.6305 | 5.151 | 8.427 | 114.66 |  |  | 1.7574 | 1 |  | 210.9959 | 62.364 | 0 | 100 | 0 | 100 | 0 | 0 | 33.4004 | 57.5161 | 9.0835 | 1 | 6.3142 | 3.2735 | 3.1839 | 2.8021
21.5 | 2.53 | 0.04566 | 1.7792 | 0.13783 | 2.2238 | 2.0176 | 70.5381 | -62.5281 | 112.5 | 7984.498 | 3787.6476 | 30.5665 | 21.9989 | 22.6923 | 0.52814 | 2.3274 | 48.1537 | Silty Clay | 5 | Silt mxture | 4 | Clay | 3 | Clay | 3 | 21.6687 | 62.2826 | 16.0488 | 2269.2323 | 2202.8891 | 1512.8215 | 361.7932 | 4.2967 |  |  |  |  | 10.9995 | 6.6342 | 11.5898 | 114.66 |  |  | 2.8079 | 1 |  | 330.4334 | 62.5281 | 0 | 100 | 0 | 100 | 0 | 0 | 21.6687 | 62.2826 | 16.0488 | 1 | 9.8742 | 2.8242 | 2.9866 | 2.6637
21.55 | 2.53 | 0.05073 | 1.8368 | 0.1187 | 2.2265 | 2.0215 | 70.7021 | -62.6921 | 112.5 | 8002.9528 | 3795.8661 | 30.6376 | 24.8269 | 25.4057 | 0.74184 | 2.92 | 40.1981 | Silty Clay | 5 | Silt mxture | 4 | Clay | 3 | Clay | 3 | 29.6556 | 59.4992 | 10.8451 | 2540.5715 | 2521.0261 | 1693.7144 | 196.6727 | 3.4247 |  |  |  |  | 12.4134 | 7.4574 | 12.856 | 114.66 |  |  | 3.2274 | 1 |  | 378.1539 | 62.6921 | 0 | 100 | 0 | 100 | 0 | 0 | 29.6556 | 59.4992 | 10.8451 | 1 | 11.2777 | 3.4658 | 2.9904 | 2.6852
21.6 | 2.46 | 0.04477 | 1.8229 | 0.11066 | 2.2296 | 2.0233 | 70.8661 | -62.8561 | 112.5 | 8021.4075 | 3804.0846 | 30.7087 | 21.5025 | 22.0332 | 0.69012 | 3.1322 | 36.8545 | Silty Clay | 5 | Silt mxture | 4 | Clay | 3 | Clay | 3 | 38.1966 | 54.5158 | 7.2876 | 2203.3189 | 2123.1727 | 1468.8792 | 126.4278 | 3.1927 |  |  |  |  | 10.7512 | 6.7627 | 11.2822 | 114.66 |  |  | 2.6883 | 1 |  | 318.4759 | 62.8561 | 0 | 100 | 0 | 100 | 0 | 0 | 38.1966 | 54.5158 | 7.2876 | 1 | 9.4753 | 3.8292 | 3.0771 | 2.7525
21.65 | 2.53 | 0.03683 | 1.8204 | 0.13547 | 2.2285 | 2.0187 | 71.0302 | -63.0202 | 112.5 | 8039.8622 | 3812.3031 | 30.7797 | 17.0737 | 17.753 | 0.68111 | 3.8366 | 47.1722 | Silty Clay | 4 | Silt mxture | 4 | Clay | 3 | Clay | 3 | 63.713 | 33.3872 | 2.8998 | 1775.2977 | 1618.5329 | 1183.5318 | 337.2163 | 2.6065 |  |  |  |  | 11.3825 | 5.9555 | 9.2847 | 114.66 |  |  | 2.0169 | 1 |  | 242.7799 | 63.0202 | 100 | 0 | 0 | 100 | 0 | 0 | 63.713 | 33.3872 | 2.8998 | 1 | 7.2046 | 4.9596 | 3.2394 | 2.8808
21.7 | 2.53 | 0.05131 | 1.8327 | 0.13624 | 2.2324 | 2.017 | 71.1942 | -63.1842 | 112.5 | 8058.3169 | 3820.5217 | 30.8508 | 25.1504 | 25.8343 | 0.72641 | 2.8118 | 47.4924 | Silty Clay | 5 | Silt mxture | 4 | Clay | 3 | Clay | 3 | 27.3586 | 60.5263 | 12.115 | 2583.4268 | 2568.1873 | 1722.2845 | 342.3414 | 3.5564 |  |  |  |  | 12.5752 | 7.527 | 13.056 | 114.66 |  |  | 3.2672 | 1 |  | 385.2281 | 63.1842 | 0 | 100 | 0 | 100 | 0 | 0 | 27.3586 | 60.5263 | 12.115 | 1 | 11.4147 | 3.3314 | 2.9761 | 2.6692
21.75 | 2.53 | 0.03932 | 1.8895 | 0.14988 | 2.2275 | 2.0127 | 71.3583 | -63.3483 | 112.5 | 8076.7717 | 3828.7402 | 30.9219 | 18.4626 | 19.2281 | 0.93696 | 4.8729 | 53.1649 | Clay | 3 | Silt mxture | 4 | Clay | 3 | Clay | 3 | 89.005 | 9.9034 | 1.0916 | 1922.8149 | 1789.9113 | 1281.8766 | 457.57 | 2.0522 |  |  |  |  | 18.4626 | 6.5611 | 9.9731 | 111.475 |  |  | 2.231 | 1 |  | 268.4867 | 63.3483 | 100 | 0 | 0 | 100 | 0 | 0 | 89.005 | 9.9034 | 1.0916 | 1 | 7.9346 | 6.1684 | 3.2631 | 2.9206
21.8 | 2.53 | 0.04974 | 1.8431 | 0.1676 | 2.2257 | 2.0093 | 71.5223 | -63.5123 | 112.5 | 8095.2264 | 3836.9587 | 30.993 | 24.2747 | 25.1464 | 0.76523 | 3.0431 | 60.5341 | Silty Clay | 5 | Silt mxture | 4 | Clay | 3 | Clay | 3 | 33.6712 | 57.3595 | 8.9693 | 2514.6351 | 2485.0848 | 1676.4234 | 607.7032 | 3.2861 |  |  |  |  | 12.1373 | 7.461 | 12.735 | 114.66 |  |  | 3.1413 | 1 |  | 372.7627 | 63.5123 | 0 | 100 | 0 | 100 | 0 | 0 | 33.6712 | 57.3595 | 8.9693 | 1 | 10.9976 | 3.6269 | 3.0109 | 2.6999
21.85 | 2.53 | 0.03613 | 1.8398 | 0.1439 | 2.2302 | 2.0155 | 71.6864 | -63.6764 | 112.5 | 8113.6811 | 3845.1772 | 31.0641 | 16.6833 | 17.413 | 0.75281 | 4.3233 | 50.678 | Clay | 3 | Silt mxture | 4 | Clay | 3 | Clay | 3 | 77.4833 | 20.4676 | 2.0491 | 1741.3014 | 1574.1949 | 1160.8676 | 403.4862 | 2.3131 |  |  |  |  | 16.6833 | 6.0034 | 9.1261 | 111.475 |  |  | 1.9404 | 1 |  | 236.1292 | 63.6764 | 100 | 0 | 0 | 100 | 0 | 0 | 77.4833 | 20.4676 | 2.0491 | 1 | 6.947 | 5.6364 | 3.2852 | 2.92
21.9 | 2.53 | 0.03132 | 1.7559 | 0.17455 | 2.2309 | 2.0132 | 71.8504 | -63.8404 | 112.5 | 8132.1358 | 3853.3957 | 31.1352 | 14.0003 | 14.9136 | 0.44186 | 2.9628 | 63.4244 | Silty Clay | 4 | Silt mxture | 4 | Clay | 3 | Clay | 3 | 48.9395 | 46.4221 | 4.6384 | 1491.3632 | 1279.0644 | 993.5224 | 664.2362 | 3.3752 |  |  |  |  | 9.3335 | 5.0914 | 7.9482 | 114.66 |  |  | 1.5566 | 1 |  | 191.8597 | 63.8404 | 100 | 0 | 0 | 100 | 0 | 0 | 48.9395 | 46.4221 | 4.6384 | 1 | 5.6301 | 4.0734 | 3.2779 | 2.8727
21.95 | 2.53 | 0.03025 | 1.755 | 0.19222 | 2.2344 | 2.0185 | 72.0144 | -64.0044 | 112.5 | 8150.5906 | 3861.6142 | 31.2063 | 13.4035 | 14.4226 | 0.43864 | 3.0413 | 70.7729 | Silty Clay | 4 | Silt mxture | 4 | Clay | 3 | Clay | 3 | 52.9233 | 43.0692 | 4.0075 | 1442.2623 | 1220.2131 | 956.6968 | 813.9417 | 3.2881 |  |  |  |  | 8.9357 | 5.0012 | 7.6536 | 114.66 |  |  | 1.478 | 1 |  | 183.032 | 64.0044 | 100 | 0 | 0 | 100 | 0 | 0 | 52.9233 | 43.0692 | 4.0075 | 1 | 5.3591 | 4.2391 | 3.3053 | 2.8911
22 | 2.46 | 0.03357 | 1.7754 | 0.20555 | 2.2342 | 2.0172 | 72.1785 | -64.1685 | 112.5 | 8169.0453 | 3869.8327 | 31.2773 | 15.2553 | 16.3543 | 0.51423 | 3.1443 | 76.3164 | Silty Clay | 4 | Silt mxture | 4 | Clay | 3 | Clay | 3 | 51.6202 | 44.1825 | 4.1973 | 1635.4286 | 1446.3819 | 1090.2857 | 926.5182 | 3.1803 |  |  |  |  | 10.1702 | 5.4796 | 8.632 | 114.66 |  |  | 1.7628 | 1 |  | 216.9573 | 64.1685 | 100 | 0 | 0 | 100 | 0 | 0 | 51.6202 | 44.1825 | 4.1973 | 1 | 6.3412 | 4.1911 | 3.2421 | 2.8559
22.05 | 2.53 | 0.04688 | 1.8409 | 0.19796 | 2.2312 | 2.0107 | 72.3425 | -64.3325 | 112.5 | 8187.5 | 3878.0512 | 31.3484 | 22.6794 | 23.7329 | 0.75696 | 3.1895 | 73.16 | Silty Clay | 5 | Silt mxture | 4 | Clay | 3 | Clay | 3 | 39.6496 | 53.5209 | 6.8295 | 2373.2907 | 2313.3695 | 1582.1938 | 860.1231 | 3.1353 |  |  |  |  | 11.3397 | 7.2065 | 12.0754 | 114.66 |  |  | 2.8796 | 1 |  | 347.0054 | 64.3325 | 0 | 100 | 0 | 100 | 0 | 0 | 39.6496 | 53.5209 | 6.8295 | 1 | 10.1284 | 3.8544 | 3.0553 | 2.7323
22.1 | 2.53 | 0.0474 | 1.8672 | 0.14927 | 2.2311 | 2.0072 | 72.5066 | -64.4966 | 112.5 | 8205.9547 | 3886.2697 | 31.4195 | 22.9695 | 23.7314 | 0.85425 | 3.5997 | 52.9112 | Silty Clay | 4 | Silt mxture | 4 | Clay | 3 | Clay | 3 | 48.436 | 46.8346 | 4.7295 | 2373.1372 | 2312.1033 | 1582.0915 | 442.1152 | 2.778 |  |  |  |  | 15.313 | 7.3377 | 12.0746 | 114.66 |  |  | 2.8712 | 1 |  | 346.8155 | 64.4966 | 100 | 0 | 0 | 100 | 0 | 0 | 48.436 | 46.8346 | 4.7295 | 1 | 10.1014 | 4.3521 | 3.0877 | 2.7658
22.15 | 2.53 | 0.0479 | 1.872 | 0.17521 | 2.2337 | 2.0109 | 72.6706 | -64.6606 | 112.5 | 8224.4094 | 3894.4882 | 31.4906 | 23.2483 | 24.1656 | 0.87219 | 3.6092 | 63.6989 | Silty Clay | 4 | Silt mxture | 4 | Clay | 3 | Clay | 3 | 48.8987 | 46.4556 | 4.6457 | 2416.5605 | 2362.104 | 1611.0404 | 662.571 | 2.7707 |  |  |  |  | 15.4989 | 7.4458 | 12.2773 | 114.66 |  |  | 2.9296 | 1 |  | 354.3156 | 64.6606 | 100 | 0 | 0 | 100 | 0 | 0 | 48.8987 | 46.4556 | 4.6457 | 1 | 10.2983 | 4.3494 | 3.0809 | 2.7605
22.2 | 2.53 | 0.03924 | 1.8595 | 0.15522 | 2.2332 | 2.0081 | 72.8346 | -64.8246 | 112.5 | 8242.8642 | 3902.7067 | 31.5617 | 18.418 | 19.2155 | 0.82578 | 4.2974 | 55.3857 | Clay | 3 | Silt mxture | 4 | Clay | 3 | Clay | 3 | 74.1446 | 23.6051 | 2.2504 | 1921.5505 | 1778.6537 | 1281.0337 | 490.0931 | 2.327 |  |  |  |  | 18.418 | 6.4615 | 9.9672 | 111.475 |  |  | 2.1698 | 1 |  | 266.798 | 64.8246 | 100 | 0 | 0 | 100 | 0 | 0 | 74.1446 | 23.6051 | 2.2504 | 1 | 7.7352 | 5.4709 | 3.2401 | 2.8854
22.25 | 0.46 | 0.03325 | 1.6549 | 0.19718 | 2.2337 | 2.0036 | 72.9987 | -64.9887 | 112.5 | 8261.3189 | 3910.9252 | 31.6328 | 15.0768 | 16.1257 | 0.067477 | 0.41844 | 72.8356 | Zone 6 | 6 | Sand mixture | 5 | Silt mxture | 4 | Sand Mixture | 5 | 5.9151 | 54.3769 | 39.708 | 1612.5672 | 1414.0583 | 1075.0448 | 847.6008 | 23.8981 |  |  |  |  | 6.0307 | 4.3986 | 8.5253 | 114.66 |  |  | 1.7014 | 1 |  | 212.1087 | 64.9887 | 0 | 100 | 0 | 0 | 100 | 0 | 5.9151 | 54.3769 | 39.708 | 1 | 6.1341 | 0.56254 | 2.8523 | 2.4377
22.3 | 2.39 | 0.04759 | 1.8241 | 0.22067 | 2.2357 | 2.0042 | 73.1627 | -65.1527 | 112.5 | 8279.7736 | 3919.1437 | 31.7038 | 23.0754 | 24.2649 | 0.69468 | 2.8629 | 82.6044 | Silty Clay | 5 | Silt mxture | 4 | Clay | 3 | Clay | 3 | 31.9864 | 58.3061 | 9.7075 | 2426.4932 | 2370.5327 | 1617.6621 | 1047.0967 | 3.493 |  |  |  |  | 11.5377 | 7.2382 | 12.3236 | 114.66 |  |  | 2.92 | 1 |  | 355.5799 | 65.1527 | 0 | 100 | 0 | 100 | 0 | 0 | 31.9864 | 58.3061 | 9.7075 | 1 | 10.2701 | 3.4518 | 3.0223 | 2.6954
22.35 | 2.53 | 0.02836 | 1.8658 | 0.14775 | 2.2385 | 2.008 | 73.3268 | -65.3168 | 112.5 | 8298.2283 | 3927.3622 | 31.7749 | 12.3493 | 13.1021 | 0.84917 | 6.4812 | 52.2791 | Clay | 3 | Clay | 3 | Clay | 3 | Organic Clay | 2 | 97.81 | 1.84 | 0.35 | 1310.2106 | 1056.1735 | 857.6579 | 421.7999 | 1.5429 |  |  |  |  | 12.3493 | 5.3929 | 6.8613 | 111.475 |  |  | 1.2466 | 1 |  | 158.426 | 65.3168 | 100 | 0 | 0 | 100 | 0 | 0 | 97.81 | 1.84 | 0.35 | 1 | 4.5593 | 9.4848 | 3.5678 | 3.1277
22.4 | 2.53 | 0.05681 | 1.8553 | 0.16261 | 2.2396 | 2.0046 | 73.4908 | -65.4808 | 112.5 | 8316.6831 | 3935.5807 | 31.846 | 28.2182 | 29.06 | 0.81028 | 2.7883 | 58.4589 | Silty Clay | 5 | Silt mxture | 4 | Silt mxture | 4 | Clay | 3 | 24.3078 | 61.6243 | 14.0679 | 2905.9985 | 2932.4855 | 1937.3323 | 547.4657 | 3.5864 |  |  |  |  | 14.1091 | 8.2943 | 14.5613 | 114.66 |  |  | 3.634 | 1 |  | 439.8728 | 65.4808 | 0 | 100 | 0 | 100 | 0 | 0 | 24.3078 | 61.6243 | 14.0679 | 1 | 12.6546 | 3.2539 | 2.9338 | 2.6272
22.45 | 2.53 | 0.03724 | 1.8313 | 0.15615 | 2.2393 | 2.0061 | 73.6549 | -65.6449 | 112.5 | 8335.1378 | 3943.7992 | 31.9171 | 17.3024 | 18.1055 | 0.72119 | 3.9832 | 55.7724 | Silty Clay | 4 | Silt mxture | 4 | Clay | 3 | Clay | 3 | 67.8566 | 29.5231 | 2.6202 | 1810.5511 | 1642.6383 | 1207.0341 | 490.7377 | 2.5105 |  |  |  |  | 11.5349 | 6.1384 | 9.4492 | 114.66 |  |  | 1.9729 | 1 |  | 246.3957 | 65.6449 | 100 | 0 | 0 | 100 | 0 | 0 | 67.8566 | 29.5231 | 2.6202 | 1 | 7.0683 | 5.1743 | 3.257 | 2.8844
22.5 | 2.46 | 0.03192 | 1.7545 | 0.19037 | 2.238 | 2.0051 | 73.8189 | -65.8089 | 112.5 | 8353.5925 | 3952.0177 | 31.9882 | 14.335 | 15.343 | 0.43649 | 2.8448 | 70.0035 | Silty Clay | 5 | Silt mxture | 4 | Clay | 3 | Clay | 3 | 45.6889 | 49.0345 | 5.2767 | 1534.304 | 1316.5561 | 1022.8693 | 782.0293 | 3.5151 |  |  |  |  | 7.1675 | 5.204 | 8.1601 | 114.66 |  |  | 1.5602 | 1 |  | 197.4834 | 65.8089 | 0 | 100 | 0 | 100 | 0 | 0 | 45.6889 | 49.0345 | 5.2767 | 1 | 5.6509 | 3.909 | 3.2666 | 2.8523
22.55 | 2.53 | 0.03134 | 1.7533 | 0.20929 | 2.2386 | 2.003 | 73.9829 | -65.9729 | 112.5 | 8372.0472 | 3960.2362 | 32.0593 | 14.0115 | 15.1328 | 0.43215 | 2.8557 | 77.8718 | Silty Clay | 4 | Silt mxture | 4 | Clay | 3 | Clay | 3 | 47.2386 | 47.8042 | 4.9572 | 1513.283 | 1290.7399 | 1008.8553 | 942.4286 | 3.5018 |  |  |  |  | 9.341 | 5.1623 | 8.062 | 114.66 |  |  | 1.5246 | 1 |  | 193.611 | 65.9729 | 100 | 0 | 0 | 100 | 0 | 0 | 47.2386 | 47.8042 | 4.9572 | 1 | 5.5284 | 3.9477 | 3.2769 | 2.8582
22.6 | 2.53 | 0.05965 | 1.8359 | 0.23892 | 2.2393 | 2.0043 | 74.147 | -66.137 | 112.5 | 8390.502 | 3968.4547 | 32.1304 | 29.8023 | 31.1011 | 0.73828 | 2.3738 | 90.194 | Zone 6 | 6 | Sand mixture | 5 | Silt mxture | 4 | Silt Mixture | 4 | 16.6809 | 62.5604 | 20.7587 | 3110.107 | 3168.2709 | 2073.4047 | 1194.4525 | 4.2126 |  |  |  |  | 11.9209 | 8.5813 | 15.5505 | 114.66 |  |  | 3.9053 | 1 |  | 475.2406 | 66.137 | 0 | 100 | 0 | 0 | 100 | 0 | 16.6809 | 62.5604 | 20.7587 | 1 | 13.5598 | 2.7439 | 2.8662 | 2.5604
22.65 | 2.53 | 0.04666 | 1.8875 | 0.11938 | 2.2353 | 2.0011 | 74.311 | -66.301 | 112.5 | 8408.9567 | 3976.6732 | 32.2014 | 22.5567 | 23.1396 | 0.92985 | 4.0184 | 40.4808 | Silty Clay | 4 | Silt mxture | 4 | Clay | 3 | Clay | 3 | 59.2105 | 37.512 | 3.2775 | 2313.9616 | 2230.5436 | 1542.6411 | 170.3192 | 2.4885 |  |  |  |  | 15.0378 | 7.3649 | 11.7985 | 114.66 |  |  | 2.6954 | 1 |  | 334.5815 | 66.301 | 100 | 0 | 0 | 100 | 0 | 0 | 59.2105 | 37.512 | 3.2775 | 1 | 9.5231 | 4.9107 | 3.1398 | 2.805
22.7 | 2.53 | 0.04734 | 1.8798 | 0.17702 | 2.2426 | 2.0059 | 74.4751 | -66.4651 | 112.5 | 8427.4114 | 3984.8917 | 32.2725 | 22.936 | 23.8641 | 0.90119 | 3.7763 | 64.4516 | Silty Clay | 4 | Silt mxture | 4 | Clay | 3 | Clay | 3 | 53.7661 | 42.3415 | 3.8925 | 2386.4087 | 2314.6899 | 1590.9391 | 661.9701 | 2.6481 |  |  |  |  | 15.2907 | 7.4701 | 12.1366 | 114.66 |  |  | 2.7959 | 1 |  | 347.2035 | 66.4651 | 100 | 0 | 0 | 100 | 0 | 0 | 53.7661 | 42.3415 | 3.8925 | 1 | 9.8624 | 4.5861 | 3.1097 | 2.7773
22.75 | 2.46 | 0.05403 | 1.9127 | 0.14253 | 2.2388 | 2.0029 | 74.6391 | -66.6291 | 112.5 | 8445.8661 | 3993.1102 | 32.3436 | 26.6675 | 27.3891 | 1.0232 | 3.7357 | 50.1083 | Silty Clay | 4 | Silt mxture | 4 | Clay | 3 | Clay | 3 | 47.0735 | 47.9366 | 4.9899 | 2738.9102 | 2728.312 | 1825.9401 | 365.444 | 2.6769 |  |  |  |  | 17.7784 | 8.2849 | 13.7816 | 114.66 |  |  | 3.3151 | 1 |  | 409.2468 | 66.6291 | 100 | 0 | 0 | 100 | 0 | 0 | 47.0735 | 47.9366 | 4.9899 | 1 | 11.6031 | 4.4166 | 3.0438 | 2.7289
22.8 | 2.53 | 0.04267 | 1.8941 | 0.17366 | 2.2369 | 2.0051 | 74.8031 | -66.7931 | 112.5 | 8464.3209 | 4001.3287 | 32.4147 | 20.3311 | 21.2391 | 0.95432 | 4.4932 | 63.0543 | Clay | 3 | Silt mxture | 4 | Clay | 3 | Clay | 3 | 76.8739 | 21.0389 | 2.0872 | 2123.9125 | 2003.6997 | 1415.9417 | 630.3005 | 2.2256 |  |  |  |  | 20.3311 | 7.0482 | 10.9116 | 111.475 |  |  | 2.3919 | 1 |  | 300.555 | 66.7931 | 100 | 0 | 0 | 100 | 0 | 0 | 76.8739 | 21.0389 | 2.0872 | 1 | 8.5007 | 5.6113 | 3.2143 | 2.8649
22.85 | 2.53 | 0.07698 | 1.9401 | 0.21389 | 2.2377 | 2.0022 | 74.9672 | -66.9572 | 112.5 | 8482.7756 | 4009.5472 | 32.4858 | 39.4686 | 40.6175 | 1.1249 | 2.7694 | 79.7848 | Zone 6 | 6 | Sand mixture | 5 | Silt mxture | 4 | Silt Mixture | 4 | 16.8627 | 62.5775 | 20.5598 | 4061.7534 | 4282.427 | 2707.8356 | 973.008 | 3.6109 |  |  |  |  | 15.7875 | 10.8536 | 20.3088 | 114.66 |  |  | 5.298 | 1 |  | 642.364 | 66.9572 | 0 | 100 | 0 | 0 | 100 | 0 | 16.8627 | 62.5775 | 20.5598 | 1 | 18.1448 | 3.0923 | 2.7955 | 2.5145
22.9 | 2.53 | 0.0735 | 1.9928 | 0.09211 | 2.2379 | 2.0032 | 75.1312 | -67.1212 | 112.5 | 8501.2303 | 4017.7657 | 32.5569 | 37.5276 | 37.9472 | 1.3202 | 3.4792 | 29.1401 | Silty Clay | 5 | Silt mxture | 4 | Silt mxture | 4 | Silt Mixture | 4 | 30.2034 | 59.2318 | 10.5648 | 3794.7169 | 3967.1809 | 2529.8113 | 0 | 2.8742 |  |  |  |  | 18.7638 | 10.6052 | 18.9736 | 114.66 |  |  | 4.8782 | 1 |  | 595.0771 | 67.1212 | 0 | 100 | 0 | 0 | 100 | 0 | 30.2034 | 59.2318 | 10.5648 | 1 | 16.7738 | 3.918 | 2.886 | 2.6028
22.95 | 2.53 | 0.03959 | 1.8976 | 0.10402 | 2.235 | 1.9969 | 75.2953 | -67.2853 | 112.5 | 8519.685 | 4025.9843 | 32.628 | 18.6132 | 19.1041 | 0.96696 | 5.0615 | 34.0931 | Clay | 3 | Silt mxture | 4 | Clay | 3 | Clay | 3 | 91.8583 | 7.3845 | 0.75726 | 1910.4115 | 1749.2654 | 1273.6077 | 30.1397 | 1.9757 |  |  |  |  | 18.6132 | 6.6734 | 9.9153 | 111.475 |  |  | 2.06 | 1 |  | 262.3898 | 67.2853 | 100 | 0 | 0 | 100 | 0 | 0 | 91.8583 | 7.3845 | 0.75726 | 1 | 7.3742 | 6.514 | 3.3028 | 2.9335
23 | 2.53 | 0.03572 | 1.7746 | 0.15252 | 2.2379 | 2.0014 | 75.4593 | -67.4493 | 112.5 | 8538.1398 | 4034.2028 | 32.699 | 16.4546 | 17.2359 | 0.51123 | 2.9661 | 54.2628 | Silty Clay | 5 | Silt mxture | 4 | Clay | 3 | Clay | 3 | 43.2658 | 50.8972 | 5.8371 | 1723.5944 | 1528.395 | 1149.063 | 443.5974 | 3.3715 |  |  |  |  | 8.2273 | 5.7108 | 9.0434 | 114.66 |  |  | 1.7838 | 1 |  | 229.2593 | 67.4493 | 0 | 100 | 0 | 100 | 0 | 0 | 43.2658 | 50.8972 | 5.8371 | 1 | 6.4285 | 3.9426 | 3.2222 | 2.8224
23.05 | 2.53 | 0.03457 | 1.7792 | 0.19 | 2.2347 | 1.9937 | 75.6234 | -67.6134 | 112.5 | 8556.5945 | 4042.4213 | 32.7701 | 15.8131 | 16.8189 | 0.52821 | 3.1406 | 69.8496 | Silty Clay | 4 | Silt mxture | 4 | Clay | 3 | Clay | 3 | 49.8696 | 45.6531 | 4.4772 | 1681.8946 | 1478.2508 | 1121.2631 | 762.7785 | 3.1841 |  |  |  |  | 10.5421 | 5.6655 | 8.8488 | 114.66 |  |  | 1.7185 | 1 |  | 221.7376 | 67.6134 | 100 | 0 | 0 | 100 | 0 | 0 | 49.8696 | 45.6531 | 4.4772 | 1 | 6.2045 | 4.212 | 3.2512 | 2.8458
23.1 | 2.46 | 0.04592 | 1.8226 | 0.21039 | 2.2393 | 1.993 | 75.7874 | -67.7774 | 112.5 | 8575.0492 | 4050.6398 | 32.8412 | 22.1439 | 23.2719 | 0.68904 | 2.9608 | 78.3292 | Silty Clay | 5 | Silt mxture | 4 | Clay | 3 | Clay | 3 | 35.2316 | 56.4258 | 8.3425 | 2327.1874 | 2236.3333 | 1551.4583 | 935.7537 | 3.3774 |  |  |  |  | 11.072 | 7.107 | 11.8602 | 114.66 |  |  | 2.6482 | 1 |  | 335.45 | 67.7774 | 0 | 100 | 0 | 100 | 0 | 0 | 35.2316 | 56.4258 | 8.3425 | 1 | 9.3735 | 3.6295 | 3.0673 | 2.7187
23.15 | 2.53 | 0.04117 | 1.857 | 0.20632 | 2.2386 | 1.9866 | 75.9514 | -67.9414 | 112.5 | 8593.5039 | 4058.8583 | 32.9123 | 19.4945 | 20.598 | 0.81654 | 3.9642 | 76.6366 | Silty Clay | 4 | Silt mxture | 4 | Clay | 3 | Clay | 3 | 65.0622 | 32.1346 | 2.8032 | 2059.8038 | 1920.6787 | 1373.2025 | 899.4723 | 2.5226 |  |  |  |  | 12.9963 | 6.7853 | 10.6124 | 114.66 |  |  | 2.2521 | 1 |  | 288.1018 | 67.9414 | 100 | 0 | 0 | 100 | 0 | 0 | 65.0622 | 32.1346 | 2.8032 | 1 | 8.0324 | 5.0091 | 3.204 | 2.8398
23.2 | 2.53 | 0.03272 | 1.8039 | 0.20368 | 2.2411 | 1.9881 | 76.1155 | -68.1055 | 112.5 | 8611.9587 | 4067.0768 | 32.9834 | 14.7812 | 15.869 | 0.6196 | 3.9045 | 75.5387 | Clay | 3 | Silt mxture | 4 | Clay | 3 | Organic Clay | 2 | 72.7151 | 24.9517 | 2.3332 | 1586.8973 | 1363.2326 | 1057.9315 | 875.4247 | 2.5612 |  |  |  |  | 14.7812 | 5.6437 | 8.4055 | 111.475 |  |  | 1.5678 | 1 |  | 204.4849 | 68.1055 | 100 | 0 | 0 | 100 | 0 | 0 | 72.7151 | 24.9517 | 2.3332 | 1 | 5.6861 | 5.3585 | 3.3423 | 2.9236
23.25 | 0.44 | 0.03542 | 1.835 | 0.23812 | 2.2436 | 1.9897 | 76.2795 | -68.2695 | 112.5 | 8630.4134 | 4075.2953 | 33.0545 | 16.2872 | 17.5812 | 0.7349 | 4.1801 | 89.8613 | Clay | 3 | Silt mxture | 4 | Clay | 3 | Organic Clay | 2 | 78.103 | 19.8874 | 2.0096 | 1758.1229 | 1563.5888 | 1172.0819 | 1168.5984 | 2.3923 |  |  |  |  | 16.2872 | 6.1233 | 9.2046 | 111.475 |  |  | 1.8066 | 1 |  | 234.5383 | 68.2695 | 100 | 0 | 0 | 100 | 0 | 0 | 78.103 | 19.8874 | 2.0096 | 1 | 6.5105 | 5.5397 | 3.3033 | 2.9075
23.3 | 2.53 | 0.04652 | 1.8595 | 0.24564 | 2.2413 | 1.9884 | 76.4436 | -68.4336 | 112.5 | 8648.8681 | 4083.5138 | 33.1255 | 22.4786 | 23.8176 | 0.8257 | 3.4668 | 92.9887 | Silty Clay | 4 | Silt mxture | 4 | Clay | 3 | Clay | 3 | 47.9236 | 47.2515 | 4.8249 | 2381.7639 | 2296.1986 | 1587.8426 | 1231.4701 | 2.8845 |  |  |  |  | 14.9857 | 7.4127 | 12.1149 | 114.66 |  |  | 2.6985 | 1 |  | 344.4298 | 68.4336 | 100 | 0 | 0 | 100 | 0 | 0 | 47.9236 | 47.2515 | 4.8249 | 1 | 9.5473 | 4.2358 | 3.1003 | 2.7541
23.35 | 2.46 | 0.08761 | 1.9541 | 0.18416 | 2.2436 | 1.9903 | 76.6076 | -68.5976 | 112.5 | 8667.3228 | 4091.7323 | 33.1966 | 45.3979 | 46.3687 | 1.1767 | 2.5377 | 67.4209 | Zone 6 | 6 | Sand mixture | 5 | Silt mxture | 4 | Silt Mixture | 4 | 11.118 | 60.6025 | 28.2795 | 4636.8714 | 4948.1807 | 3091.2476 | 704.0431 | 3.9406 |  |  |  |  | 18.1591 | 11.9971 | 23.1844 | 114.66 |  |  | 6.0292 | 1 |  | 742.2271 | 68.5976 | 0 | 100 | 0 | 0 | 100 | 0 | 11.118 | 60.6025 | 28.2795 | 0.98403 | 20.7632 | 2.7993 | 2.7227 | 2.4463
23.4 | 2.53 | 0.08474 | 1.9648 | 0.11592 | 2.2407 | 1.9849 | 76.7717 | -68.7617 | 112.5 | 8685.7776 | 4099.9508 | 33.2677 | 43.797 | 44.3592 | 1.2162 | 2.7417 | 39.0419 | Zone 6 | 6 | Sand mixture | 5 | Silt mxture | 4 | Silt Mixture | 4 | 13.9602 | 61.9897 | 24.0501 | 4435.9223 | 4710.6844 | 2957.2815 | 118.7839 | 3.6474 |  |  |  |  | 17.5188 | 11.6928 | 22.1796 | 114.66 |  |  | 5.713 | 1 |  | 706.6027 | 68.7617 | 0 | 100 | 0 | 0 | 100 | 0 | 13.9602 | 61.9897 | 24.0501 | 1 | 19.5204 | 3.0392 | 2.7658 | 2.483
23.45 | 2.53 | 0.04454 | 1.8817 | 0.09243 | 2.2404 | 1.9835 | 76.9357 | -68.9257 | 112.5 | 8704.2323 | 4108.1693 | 33.3388 | 21.3742 | 21.7957 | 0.90808 | 4.1663 | 29.2731 | Silty Clay | 4 | Silt mxture | 4 | Clay | 3 | Clay | 3 | 64.014 | 33.1083 | 2.8777 | 2179.5728 | 2055.07 | 1453.0485 | 0 | 2.4002 |  |  |  |  | 14.2495 | 7.1501 | 11.1713 | 114.66 |  |  | 2.3858 | 1 |  | 308.2605 | 68.9257 | 100 | 0 | 0 | 100 | 0 | 0 | 64.014 | 33.1083 | 2.8777 | 1 | 8.4922 | 5.2058 | 3.1948 | 2.835
23.5 | 2.53 | 0.04049 | 1.7622 | 0.20467 | 2.2395 | 1.9837 | 77.0997 | -69.0897 | 112.5 | 8722.687 | 4116.3878 | 33.4099 | 19.1152 | 20.2089 | 0.46496 | 2.3008 | 75.9505 | Silty Clay | 5 | Silt mxture | 4 | Clay | 3 | Clay | 3 | 25.3895 | 61.2729 | 13.3376 | 2020.8865 | 1867.2947 | 1347.2577 | 875.1203 | 4.3464 |  |  |  |  | 9.5576 | 6.2152 | 10.4308 | 114.66 |  |  | 2.1527 | 1 |  | 280.0942 | 69.0897 | 0 | 100 | 0 | 100 | 0 | 0 | 25.3895 | 61.2729 | 13.3376 | 1 | 7.6997 | 2.934 | 3.0858 | 2.7014
23.55 | 2.53 | 0.04006 | 1.7634 | 0.24631 | 2.2442 | 1.9895 | 77.2638 | -69.2538 | 112.5 | 8741.1417 | 4124.6063 | 33.481 | 18.8753 | 20.2184 | 0.46959 | 2.3226 | 93.2673 | Silty Clay | 5 | Silt mxture | 4 | Clay | 3 | Clay | 3 | 26.7013 | 60.7901 | 12.5085 | 2021.8382 | 1867.3287 | 1347.8921 | 1229.8904 | 4.3055 |  |  |  |  | 9.4377 | 6.2286 | 10.4352 | 114.66 |  |  | 2.148 | 1 |  | 280.0993 | 69.2538 | 0 | 100 | 0 | 100 | 0 | 0 | 26.7013 | 60.7901 | 12.5085 | 1 | 7.6845 | 2.9631 | 3.0889 | 2.7036
23.6 | 2.53 | 0.0409 | 1.7889 | 0.28511 | 2.2456 | 1.9845 | 77.4278 | -69.4178 | 112.5 | 8759.5965 | 4132.8248 | 33.5521 | 19.3439 | 20.9193 | 0.56417 | 2.6969 | 109.4031 | Silty Clay | 5 | Silt mxture | 4 | Clay | 3 | Clay | 3 | 34.6281 | 56.7932 | 8.5787 | 2091.9274 | 1948.701 | 1394.6182 | 1560.3641 | 3.708 |  |  |  |  | 9.6719 | 6.519 | 10.7623 | 114.66 |  |  | 2.2414 | 1 |  | 292.3052 | 69.4178 | 0 | 100 | 0 | 100 | 0 | 0 | 34.6281 | 56.7932 | 8.5787 | 1 | 8.004 | 3.4111 | 3.1081 | 2.7304
23.65 | 2.53 | 0.03929 | 1.812 | 0.28975 | 2.2514 | 1.9829 | 77.5919 | -69.5819 | 112.5 | 8778.0512 | 4141.0433 | 33.6231 | 18.4458 | 20.049 | 0.64996 | 3.2419 | 111.3327 | Silty Clay | 4 | Silt mxture | 4 | Clay | 3 | Clay | 3 | 49.9158 | 45.6147 | 4.4695 | 2004.9032 | 1845.2341 | 1336.6021 | 1598.5972 | 3.0846 |  |  |  |  | 12.2972 | 6.4925 | 10.3562 | 114.66 |  |  | 2.112 | 1 |  | 276.7851 | 69.5819 | 100 | 0 | 0 | 100 | 0 | 0 | 49.9158 | 45.6147 | 4.4695 | 1 | 7.5633 | 4.1505 | 3.177 | 2.7939
23.7 | 2.53 | 0.03218 | 1.8032 | 0.26785 | 2.2525 | 1.9817 | 77.7559 | -69.7459 | 112.5 | 8796.5059 | 4149.2618 | 33.6942 | 14.48 | 15.9521 | 0.61704 | 3.8681 | 102.2252 | Clay | 3 | Silt mxture | 4 | Clay | 3 | Organic Clay | 2 | 74.9733 | 22.8249 | 2.2018 | 1595.2055 | 1362.1512 | 1063.4703 | 1409.7792 | 2.5852 |  |  |  |  | 14.48 | 5.6945 | 8.4443 | 111.475 |  |  | 1.5322 | 1 |  | 204.3227 | 69.7459 | 100 | 0 | 0 | 100 | 0 | 0 | 74.9733 | 22.8249 | 2.2018 | 1 | 5.5691 | 5.3406 | 3.3488 | 2.9193
23.75 | 2.46 | 0.03248 | 1.7826 | 0.29534 | 2.2504 | 1.9775 | 77.9199 | -69.9099 | 112.5 | 8814.9606 | 4157.4803 | 33.7653 | 14.6473 | 16.284 | 0.54089 | 3.3216 | 113.6574 | Silty Clay | 4 | Silt mxture | 4 | Clay | 3 | Organic Clay | 2 | 60.6227 | 36.2288 | 3.1485 | 1628.4015 | 1400.1197 | 1085.601 | 1643.4953 | 3.0106 |  |  |  |  | 9.7649 | 5.6412 | 8.5992 | 114.66 |  |  | 1.5737 | 1 |  | 210.018 | 69.9099 | 100 | 0 | 0 | 100 | 0 | 0 | 60.6227 | 36.2288 | 3.1485 | 1 | 5.7133 | 4.5543 | 3.2999 | 2.8717
23.8 | 2.53 | 0.06947 | 1.8458 | 0.29713 | 2.2551 | 1.9765 | 78.084 | -70.074 | 112.5 | 8833.4154 | 4165.6988 | 33.8364 | 35.2797 | 36.9271 | 0.77502 | 2.0988 | 114.4019 | Zone 6 | 6 | Sand mixture | 5 | Silt mxture | 4 | Silt Mixture | 4 | 10.3981 | 60.0831 | 29.5188 | 3692.7079 | 3827.6299 | 2461.8053 | 1657.3466 | 4.7647 |  |  |  |  | 14.1119 | 9.7859 | 18.4635 | 114.66 |  |  | 4.5141 | 1 |  | 574.1445 | 70.074 | 0 | 100 | 0 | 0 | 100 | 0 | 10.3981 | 60.0831 | 29.5188 | 1 | 15.6086 | 2.3839 | 2.7811 | 2.4687
23.85 | 2.53 | 0.08914 | 1.9535 | 0.11792 | 2.2566 | 1.9766 | 78.248 | -70.238 | 112.5 | 8851.8701 | 4173.9173 | 33.9075 | 46.2513 | 46.8254 | 1.1745 | 2.5083 | 39.8737 | Zone 6 | 6 | Sand mixture | 5 | Silt mxture | 4 | Silt Mixture | 4 | 10.2759 | 59.9868 | 29.7373 | 4682.5439 | 4991.0573 | 3121.6959 | 122.7332 | 3.9868 |  |  |  |  | 18.5005 | 12.1222 | 23.4127 | 114.66 |  |  | 5.9518 | 1 |  | 748.6586 | 70.238 | 0 | 100 | 0 | 0 | 100 | 0 | 10.2759 | 59.9868 | 29.7373 | 0.98657 | 20.5021 | 2.7701 | 2.7243 | 2.4397
23.9 | 2.53 | 0.05453 | 1.9191 | 0.11223 | 2.2593 | 1.9777 | 78.4121 | -70.4021 | 112.5 | 8870.3248 | 4182.1358 | 33.9786 | 26.9464 | 27.4865 | 1.0468 | 3.8085 | 37.5074 | Silty Clay | 4 | Silt mxture | 4 | Clay | 3 | Clay | 3 | 47.9814 | 47.2046 | 4.814 | 2748.654 | 2714.8071 | 1832.436 | 72.5926 | 2.6257 |  |  |  |  | 17.9643 | 8.4272 | 13.8271 | 114.66 |  |  | 3.1335 | 1 |  | 407.2211 | 70.4021 | 100 | 0 | 0 | 100 | 0 | 0 | 47.9814 | 47.2046 | 4.814 | 1 | 11.0237 | 4.5412 | 3.0688 | 2.7332
23.95 | 2.53 | 0.03855 | 1.8304 | 0.17389 | 2.2597 | 1.9784 | 78.5761 | -70.5661 | 112.5 | 8888.7795 | 4190.3543 | 34.0497 | 18.0331 | 18.9424 | 0.71818 | 3.7914 | 63.15 | Silty Clay | 4 | Silt mxture | 4 | Clay | 3 | Clay | 3 | 62.009 | 34.9593 | 3.0317 | 1894.2442 | 1708.5335 | 1262.8294 | 598.6349 | 2.6375 |  |  |  |  | 12.0221 | 6.4077 | 9.8398 | 114.66 |  |  | 1.9227 | 1 |  | 256.28 | 70.5661 | 100 | 0 | 0 | 100 | 0 | 0 | 62.009 | 34.9593 | 3.0317 | 1 | 6.9197 | 4.9537 | 3.2532 | 2.8556
24 | 2.46 | 0.03325 | 1.7598 | 0.22122 | 2.2591 | 1.977 | 78.7402 | -70.7302 | 112.5 | 8907.2343 | 4198.5728 | 34.1207 | 15.0768 | 16.2696 | 0.45628 | 2.8045 | 82.8331 | Silty Clay | 5 | Silt mxture | 4 | Clay | 3 | Clay | 3 | 43.8565 | 50.4503 | 5.6932 | 1626.9636 | 1393.0003 | 1084.6424 | 1002.0832 | 3.5657 |  |  |  |  | 7.5384 | 5.516 | 8.5925 | 114.66 |  |  | 1.5484 | 1 |  | 208.95 | 70.7302 | 0 | 100 | 0 | 100 | 0 | 0 | 43.8565 | 50.4503 | 5.6932 | 1 | 5.6286 | 3.8616 | 3.2651 | 2.8281
24.05 | 2.53 | 0.03903 | 1.7809 | 0.25614 | 2.2593 | 1.9748 | 78.9042 | -70.8942 | 112.5 | 8925.689 | 4206.7913 | 34.1918 | 18.3008 | 19.7027 | 0.53455 | 2.7131 | 97.3553 | Silty Clay | 5 | Silt mxture | 4 | Clay | 3 | Clay | 3 | 36.1984 | 55.8218 | 7.9798 | 1970.2734 | 1795.8086 | 1313.5156 | 1299.3634 | 3.6859 |  |  |  |  | 9.1504 | 6.2795 | 10.1946 | 114.66 |  |  | 2.0173 | 1 |  | 269.3713 | 70.8942 | 0 | 100 | 0 | 100 | 0 | 0 | 36.1984 | 55.8218 | 7.9798 | 1 | 7.2454 | 3.5076 | 3.1507 | 2.7527
24.1 | 2.53 | 0.08316 | 1.8815 | 0.25129 | 2.2595 | 1.9724 | 79.0682 | -71.0582 | 112.5 | 8944.1437 | 4215.0098 | 34.2629 | 42.9157 | 44.2886 | 0.9073 | 2.0486 | 95.3383 | Zone 6 | 6 | Sand mixture | 5 | Silt mxture | 4 | Silt Mixture | 4 | 7.217 | 56.6048 | 36.1782 | 4428.8596 | 4687.1773 | 2952.5731 | 1256.409 | 4.8813 |  |  |  |  | 17.1663 | 11.3219 | 22.1443 | 114.66 |  |  | 5.512 | 1 |  | 703.0766 | 71.0582 | 0 | 100 | 0 | 0 | 100 | 0 | 7.217 | 56.6048 | 36.1782 | 0.97697 | 19.1941 | 2.2787 | 2.6965 | 2.4009
24.15 | 2.53 | 0.05113 | 1.8861 | 0.11871 | 2.2571 | 1.9726 | 79.2323 | -71.2223 | 112.5 | 8962.5984 | 4223.2283 | 34.334 | 25.05 | 25.6289 | 0.92458 | 3.6076 | 40.2022 | Silty Clay | 5 | Silt mxture | 4 | Clay | 3 | Clay | 3 | 45.2557 | 49.3731 | 5.3712 | 2562.8888 | 2490.832 | 1708.5925 | 120.7178 | 2.7719 |  |  |  |  | 12.525 | 7.9478 | 12.9601 | 114.66 |  |  | 2.8319 | 1 |  | 373.6248 | 71.2223 | 0 | 100 | 0 | 100 | 0 | 0 | 45.2557 | 49.3731 | 5.3712 | 1 | 10.0149 | 4.372 | 3.0919 | 2.7409
24.2 | 2.53 | 0.03766 | 1.7723 | 0.17801 | 2.2609 | 1.9728 | 79.3963 | -71.3863 | 112.5 | 8981.0531 | 4231.4469 | 34.4051 | 17.5367 | 18.4707 | 0.5027 | 2.7216 | 64.8633 | Silty Clay | 5 | Silt mxture | 4 | Clay | 3 | Clay | 3 | 36.1698 | 55.8399 | 7.9903 | 1847.0689 | 1647.6053 | 1231.3792 | 626.5701 | 3.6743 |  |  |  |  | 8.7683 | 6.011 | 9.6197 | 114.66 |  |  | 1.831 | 1 |  | 247.1408 | 71.3863 | 0 | 100 | 0 | 100 | 0 | 0 | 36.1698 | 55.8399 | 7.9903 | 1 | 6.6077 | 3.5958 | 3.1899 | 2.776
24.25 | 0.44 | 0.03713 | 1.7322 | 0.22172 | 2.2603 | 1.97 | 79.5604 | -71.5504 | 112.5 | 8999.5079 | 4239.6654 | 34.4762 | 17.241 | 18.4368 | 0.35381 | 1.919 | 83.041 | Silty Clay | 5 | Silt mxture | 4 | Clay | 3 | Clay | 3 | 21.2297 | 62.3618 | 16.4085 | 1843.6823 | 1642.5356 | 1229.1216 | 999.0492 | 5.211 |  |  |  |  | 8.6205 | 5.7339 | 9.6039 | 114.66 |  |  | 1.8212 | 1 |  | 246.3803 | 71.5504 | 0 | 100 | 0 | 100 | 0 | 0 | 21.2297 | 62.3618 | 16.4085 | 1 | 6.5746 | 2.5386 | 3.1102 | 2.689
24.3 | 2.53 | 0.03472 | 1.7428 | 0.26298 | 2.2591 | 1.9677 | 79.7244 | -71.7144 | 112.5 | 9017.9626 | 4247.8839 | 34.5472 | 15.8968 | 17.3397 | 0.39307 | 2.2669 | 100.1999 | Silty Clay | 5 | Silt mxture | 4 | Clay | 3 | Clay | 3 | 30.6253 | 59.0202 | 10.3545 | 1733.9656 | 1512.3716 | 1155.9771 | 1350.5683 | 4.4113 |  |  |  |  | 7.9484 | 5.6155 | 9.0918 | 114.66 |  |  | 1.6664 | 1 |  | 226.8557 | 71.7144 | 0 | 100 | 0 | 100 | 0 | 0 | 30.6253 | 59.0202 | 10.3545 | 1 | 6.041 | 3.0635 | 3.1845 | 2.7519
24.35 | 2.46 | 0.03586 | 1.7716 | 0.31509 | 2.2628 | 1.9674 | 79.8885 | -71.8785 | 112.5 | 9036.4173 | 4256.1024 | 34.6183 | 16.5326 | 18.2876 | 0.49988 | 2.7335 | 121.8709 | Silty Clay | 5 | Silt mxture | 4 | Clay | 3 | Clay | 3 | 41.2369 | 52.394 | 6.3692 | 1828.759 | 1622.8076 | 1219.1727 | 1794.9098 | 3.6584 |  |  |  |  | 8.2663 | 5.9836 | 9.5342 | 114.66 |  |  | 1.7905 | 1 |  | 243.4211 | 71.8785 | 0 | 100 | 0 | 100 | 0 | 0 | 41.2369 | 52.394 | 6.3692 | 1 | 6.4704 | 3.6304 | 3.1998 | 2.7806
24.4 | 2.53 | 0.05728 | 1.8246 | 0.28936 | 2.2639 | 1.9673 | 80.0525 | -72.0425 | 112.5 | 9054.872 | 4264.3209 | 34.6894 | 28.4803 | 30.0812 | 0.69642 | 2.3151 | 111.1705 | Zone 6 | 6 | Sand mixture | 5 | Silt mxture | 4 | Silt Mixture | 4 | 17.0781 | 62.5947 | 20.3272 | 3008.1189 | 3009.2043 | 2005.4126 | 1573.326 | 4.3194 |  |  |  |  | 11.3921 | 8.4731 | 15.0406 | 114.66 |  |  | 3.4171 | 1 |  | 451.3806 | 72.0425 | 0 | 100 | 0 | 0 | 100 | 0 | 17.0781 | 62.5947 | 20.3272 | 1 | 11.9849 | 2.7253 | 2.9084 | 2.565
24.45 | 2.53 | 0.04041 | 1.8539 | 0.16759 | 2.2698 | 1.9671 | 80.2165 | -72.2065 | 112.5 | 9073.3268 | 4272.5394 | 34.7605 | 19.0706 | 19.9422 | 0.80516 | 4.0375 | 60.53 | Silty Clay | 4 | Silt mxture | 4 | Clay | 3 | Clay | 3 | 66.5315 | 30.764 | 2.7045 | 1994.2188 | 1815.295 | 1329.4792 | 530.1149 | 2.4768 |  |  |  |  | 12.7137 | 6.7512 | 10.3064 | 114.66 |  |  | 2.0056 | 1 |  | 272.2943 | 72.2065 | 100 | 0 | 0 | 100 | 0 | 0 | 66.5315 | 30.764 | 2.7045 | 1 | 7.2114 | 5.2264 | 3.2526 | 2.8557
24.5 | 2.53 | 0.03121 | 1.7782 | 0.23216 | 2.2686 | 1.9627
24.55 | 2.53 | 0.03017 | 1.7312 | 0.24959 | 2.2722 | 1.9632
24.6 | 2.46 | 0.03046 | 1.7368 | 0.27132 | 2.2698 | 1.9595
24.65 | 2.53 | 0.0303 | 1.7406 | 0.28709 | 2.2756 | 1.9639
24.7 | 2.53 | 0.03022 | 1.7447 | 0.29323 | 2.2696 | 1.96
24.75 | 2.46 | 0.03063 | 1.7331 | 0.30871 | 2.2741 | 1.961
24.8 | 2.53 | 0.03133 | 1.7202 | 0.31228 | 2.2761 | 1.9606
24.85 | 2.46 | 0.02982 | 1.7221 | 0.3169 | 2.2792 | 1.9616
24.9 | 2.53 | 0.02898 | 1.7274 | 0.30733 | 2.2767 | 1.9605
24.95 | 2.46 | 0.02867 | 1.7238 | 0.30359 | 2.2807 | 1.9603
25 | 2.53 | 0.0275 | 1.7207 | 0.30189 | 2.2835 | 1.9641
25.05 | 2.53 | 0.02909 | 1.7124 | 0.31479 | 2.2816 | 1.9612
25.1 | 2.53 | 0.0281 | 1.7178 | 0.3161 | 2.281 | 1.9576
25.15 | 2.46 | 0.02755 | 1.7179 | 0.33217 | 2.2808 | 1.9524
25.2 | 2.53 | 0.02834 | 1.727 | 0.34306 | 2.2851 | 1.9567
25.25 | 0.44 | 0.02838 | 1.7318 | 0.33898 | 2.2843 | 1.9559
25.3 | 2.53 | 0.02804 | 1.7261 | 0.34635 | 2.283 | 1.9553
25.35 | 2.53 | 0.02819 | 1.724 | 0.34952 | 2.2906 | 1.9583
25.4 | 2.53 | 0.02776 | 1.7228 | 0.35588 | 2.2853 | 1.9524
25.45 | 2.46 | 0.02762 | 1.7253 | 0.35547 | 2.2865 | 1.9531
25.5 | 2.53 | 0.0277 | 1.7241 | 0.35705 | 2.2901 | 1.9555
25.55 | 2.53 | 0.02865 | 1.7216 | 0.36421 | 2.2907 | 1.9521
25.6 | 2.53 | 0.02865 | 1.7279 | 0.35612 | 2.2922 | 1.9535
25.65 | 2.53 | 0.02845 | 1.7284 | 0.36059 | 2.2924 | 1.9526
25.7 | 2.53 | 0.02893 | 1.7327 | 0.3639 | 2.2901 | 1.9492
25.75 | 2.46 | 0.02856 | 1.73 | 0.36705 | 2.2904 | 1.9487
25.8 | 2.53 | 0.02857 | 1.732 | 0.36774 | 2.2945 | 1.9543
25.85 | 2.53 | 0.02853 | 1.7299 | 0.36732 | 2.294 | 1.9507
25.9 | 2.53 | 0.02883 | 1.733 | 0.36637 | 2.2947 | 1.9502
25.95 | 2.53 | 0.02847 | 1.7292 | 0.36612 | 2.2923 | 1.9464
26 | 2.46 | 0.02899 | 1.731 | 0.37199 | 2.2973 | 1.9548
26.05 | 2.53 | 0.02875 | 1.7349 | 0.36766 | 2.293 | 1.9466
26.1 | 2.53 | 0.02879 | 1.7261 | 0.36895 | 2.2925 | 1.9406
26.15 | 2.53 | 0.02872 | 1.7291 | 0.37564 | 2.2988 | 1.9493
26.2 | 2.46 | 0.02896 | 1.7314 | 0.36203 | 2.298 | 1.9489
26.25 | 0.45 | 0.02905 | 1.7373 | 0.36155 | 2.2955 | 1.944
26.3 | 2.53 | 0.02925 | 1.738 | 0.3609 | 2.3001 | 1.9483
26.35 | 2.53 | 0.02806 | 1.7391 | 0.36053 | 2.2991 | 1.9475
26.4 | 2.46 | 0.0296 | 1.7351 | 0.36885 | 2.2997 | 1.9461
26.45 | 2.53 | 0.0301 | 1.7349 | 0.36065 | 2.2997 | 1.9461
26.5 | 2.53 | 0.02919 | 1.7374 | 0.34696 | 2.2964 | 1.9436
26.55 | 2.53 | 0.02914 | 1.7335 | 0.36327 | 2.2962 | 1.9427
26.6 | 2.53 | 0.02914 | 1.7351 | 0.36864 | 2.2997 | 1.9435
26.65 | 2.53 | 0.02883 | 1.736 | 0.37404 | 2.2983 | 1.9434
26.7 | 2.53 | 0.02878 | 1.7346 | 0.37388 | 2.2968 | 1.9417
26.75 | 2.53 | 0.02877 | 1.7314 | 0.37101 | 2.3008 | 1.945
26.8 | 2.46 | 0.02891 | 1.7303 | 0.38083 | 2.3032 | 1.9473
26.85 | 2.53 | 0.02944 | 1.7354 | 0.379 | 2.3011 | 1.941
26.9 | 2.53 | 0.02922 | 1.7389 | 0.37919 | 2.3002 | 1.9389
26.95 | 2.53 | 0.02906 | 1.7328 | 0.36947 | 2.2995 | 1.9394
27 | 2.53 | 0.02869 | 1.7297 | 0.37449 | 2.3032 | 1.9433
27.05 | 2.46 | 0.02884 | 1.7273 | 0.37854 | 2.3012 | 1.94
27.1 | 2.53 | 0.02921 | 1.73 | 0.3797 | 2.3017 | 1.9396
27.15 | 2.53 | 0.02876 | 1.7292 | 0.38246 | 2.3036 | 1.9377
27.2 | 2.53 | 0.0288 | 1.7285 | 0.37872 | 2.3033 | 1.9367
27.25 | 2.46 | 0.02832 | 1.7301 | 0.37084 | 2.3046 | 1.9377
27.3 | 0.42 | 0.0281 | 1.7307 | 0.37882 | 2.3057 | 1.9387
27.35 | 2.53 | 0.0291 | 1.7328 | 0.37548 | 2.3014 | 1.9334
27.4 | 2.46 | 0.02912 | 1.7377 | 0.36506 | 2.3026 | 1.9325
27.45 | 2.53 | 0.02883 | 1.7373 | 0.3562 | 2.3056 | 1.9334
27.5 | 2.53 | 0.02924 | 1.7372 | 0.36254 | 2.3035 | 1.9358
27.55 | 2.53 | 0.02941 | 1.7393 | 0.36257 | 2.3028 | 1.93
27.6 | 2.53 | 0.02908 | 1.7399 | 0.35834 | 2.303 | 1.9328
27.65 | 2.46 | 0.02898 | 1.7401 | 0.36103 | 2.3028 | 1.9293
27.7 | 2.53 | 0.0289 | 1.7388 | 0.36022 | 2.3038 | 1.9318
27.75 | 2.53 | 0.02854 | 1.7407 | 0.35888 | 2.3034 | 1.9288
27.8 | 2.53 | 0.02826 | 1.7313 | 0.36237 | 2.3056 | 1.9333
27.85 | 2.46 | 0.0282 | 1.7243 | 0.37481 | 2.3067 | 1.9316
27.9 | 2.53 | 0.0285 | 1.7268 | 0.37945 | 2.3106 | 1.933
27.95 | 2.53 | 0.02785 | 1.7352 | 0.37138 | 2.3081 | 1.9323
28 | 2.53 | 0.02798 | 1.7363 | 0.36932 | 2.308 | 1.9302
28.05 | 2.53 | 0.02792 | 1.7354 | 0.36733 | 2.3063 | 1.9295
28.1 | 2.53 | 0.0278 | 1.7371 | 0.36897 | 2.3079 | 1.9306
28.15 | 2.46 | 0.02827 | 1.7364 | 0.37123 | 2.3078 | 1.9286
28.2 | 2.53 | 0.02835 | 1.7355 | 0.37271 | 2.3119 | 1.9344
28.25 | 2.53 | 0.02826 | 1.7361 | 0.37619 | 2.3108 | 1.9305
28.3 | 2.53 | 0.02887 | 1.7378 | 0.37267 | 2.3106 | 1.9305
28.35 | 0.43 | 0.02954 | 1.7464 | 0.37061 | 2.3119 | 1.929
28.4 | 2.46 | 0.02961 | 1.746 | 0.37038 | 2.3099 | 1.9255
28.45 | 2.53 | 0.03006 | 1.7469 | 0.37095 | 2.3148 | 1.9303
28.5 | 2.53 | 0.02995 | 1.7472 | 0.36885 | 2.3176 | 1.9339
28.55 | 2.53 | 0.03022 | 1.745 | 0.36952 | 2.3143 | 1.9324
28.6 | 2.53 | 0.03009 | 1.748 | 0.3687 | 2.3157 | 1.9332
28.65 | 2.53 | 0.02989 | 1.7474 | 0.36079 | 2.315 | 1.9339
28.7 | 2.46 | 0.02985 | 1.7464 | 0.36509 | 2.3117 | 1.9283
28.75 | 2.53 | 0.02988 | 1.7441 | 0.36621 | 2.3154 | 1.931
28.8 | 2.53 | 0.02965 | 1.7467 | 0.36689 | 2.3148 | 1.9296
28.85 | 2.53 | 0.02979 | 1.7439 | 0.37039 | 2.3165 | 1.9313
28.9 | 2.46 | 0.03004 | 1.744 | 0.37433 | 2.3177 | 1.9301
28.95 | 2.53 | 0.03017 | 1.7401 | 0.3745 | 2.3186 | 1.9309
29 | 2.53 | 0.03039 | 1.745 | 0.37138 | 2.3176 | 1.9326
29.05 | 2.53 | 0.03038 | 1.7448 | 0.36577 | 2.3169 | 1.9301
29.1 | 2.53 | 0.03066 | 1.7483 | 0.37155 | 2.3195 | 1.9289
29.15 | 2.46 | 0.03067 | 1.7453 | 0.36904 | 2.3171 | 1.927
29.2 | 2.53 | 0.03074 | 1.7478 | 0.37222 | 2.3161 | 1.9257
29.25 | 2.53 | 0.031 | 1.7529 | 0.36905 | 2.323 | 1.9321
29.3 | 2.53 | 0.0305 | 1.7501 | 0.3654 | 2.3198 | 1.93
29.35 | 2.53 | 0.03051 | 1.7513 | 0.37512 | 2.3234 | 1.931
29.4 | 0.36 | 0.03063 | 1.7541 | 0.37798 | 2.3206 | 1.9289
29.45 | 2.53 | 0.03074 | 1.7511 | 0.3779 | 2.3187 | 1.9262
29.5 | 2.46 | 0.03053 | 1.7502 | 0.37853 | 2.3228 | 1.9323
29.55 | 2.53 | 0.03001 | 1.751 | 0.37337 | 2.3228 | 1.9302
29.6 | 2.53 | 0.03041 | 1.7463 | 0.37966 | 2.3186 | 1.9255
29.65 | 2.53 | 0.03047 | 1.7465 | 0.38377 | 2.319 | 1.9244
29.7 | 2.53 | 0.0307 | 1.7518 | 0.38247 | 2.3225 | 1.9317
29.75 | 2.53 | 0.03124 | 1.7555 | 0.37444 | 2.3258 | 1.9281
29.8 | 2.46 | 0.0316 | 1.7592 | 0.3755 | 2.3247 | 1.9265
29.85 | 2.53 | 0.03152 | 1.7579 | 0.37644 | 2.3211 | 1.9223
29.9 | 2.53 | 0.03115 | 1.7575 | 0.36985 | 2.3264 | 1.9259
29.95 | 2.53 | 0.03152 | 1.759 | 0.3722 | 2.325 | 1.9196
30 | 2.46 | 0.03075 | 1.7604 | 0.36747 | 2.3268 | 1.9212
30.05 | 2.53 | 0.03156 | 1.7602 | 0.37629 | 2.3288 | 1.9229
30.1 | 2.53 | 0.03074 | 1.7573 | 0.38164 | 2.3298 | 1.923
30.15 | 2.53 | 0.0305 | 1.7533 | 0.38223 | 2.3277 | 1.9212
30.2 | 2.46 | 0.03076 | 1.7543 | 0.38497 | 2.3273 | 1.9198
30.25 | 2.53 | 0.03096 | 1.758 | 0.38251 | 2.3335 | 1.9201
30.3 | 0.41 | 0.03152 | 1.7637 | 0.38393 | 2.336 | 1.922
30.35 | 2.53 | 0.03182 | 1.7626 | 0.3864 | 2.3377 | 1.9208
30.4 | 2.53 | 0.03184 | 1.7633 | 0.38471 | 2.3353 | 1.9183
30.45 | 2.53 | 0.03156 | 1.7562 | 0.38378 | 2.3402 | 1.9217
30.5 | 2.53 | 0.03132 | 1.753 | 0.38399 | 2.3375 | 1.9172
30.55 | 2.53 | 0.03118 | 1.7498 | 0.38489 | 2.3369 | 1.9165
30.6 | 2.46 | 0.03153 | 1.7544 | 0.38596 | 2.3377 | 1.9127
30.65 | 2.53 | 0.03179 | 1.7535 | 0.3881 | 2.3369 | 1.9124
30.7 | 2.53 | 0.0318 | 1.753 | 0.38621 | 2.3394 | 1.9105
30.75 | 2.53 | 0.03188 | 1.7528 | 0.39089 | 2.343 | 1.9164
30.8 | 2.46 | 0.03203 | 1.7574 | 0.39354 | 2.3397 | 1.9104
30.85 | 2.53 | 0.03228 | 1.7552 | 0.39744 | 2.3397 | 1.9091
30.9 | 2.53 | 0.03203 | 1.7529 | 0.40103 | 2.3412 | 1.9098
30.95 | 2.53 | 0.03238 | 1.7543 | 0.39655 | 2.3398 | 1.9058
31 | 2.53 | 0.03206 | 1.7539 | 0.39544 | 2.3426 | 1.9088
31.05 | 2.46 | 0.03223 | 1.7542 | 0.39577 | 2.3429 | 1.9061
31.1 | 2.53 | 0.03171 | 1.754 | 0.39058 | 2.3397 | 1.906
31.15 | 2.53 | 0.03136 | 1.7525 | 0.39583 | 2.3423 | 1.906
31.2 | 2.53 | 0.03155 | 1.7493 | 0.39052 | 2.343 | 1.907
31.25 | 2.53 | 0.03179 | 1.7474 | 0.39557 | 2.3438 | 1.9088
31.3 | 0.44 | 0.0317 | 1.755 | 0.39856 | 2.3481 | 1.9092
31.35 | 2.53 | 0.03189 | 1.7511 | 0.3974 | 2.3436 | 1.9058
31.4 | 2.53 | 0.03187 | 1.7533 | 0.40084 | 2.3451 | 1.9048
31.45 | 2.53 | 0.032 | 1.7518 | 0.40626 | 2.3462 | 1.9068
31.5 | 2.46 | 0.03227 | 1.7518 | 0.40751 | 2.3447 | 1.9022
31.55 | 2.53 | 0.03207 | 1.7586 | 0.41009 | 2.3495 | 1.9071
31.6 | 2.53 | 0.03297 | 1.7568 | 0.40858 | 2.3459 | 1.9056
31.65 | 2.53 | 0.03341 | 1.7592 | 0.40707 | 2.3521 | 1.9093
31.7 | 2.46 | 0.03319 | 1.7571 | 0.41039 | 2.3491 | 1.9042
31.75 | 2.53 | 0.03324 | 1.7573 | 0.41297 | 2.3493 | 1.9025
31.8 | 2.46 | 0.03315 | 1.7546 | 0.41373 | 2.3468 | 1.9028
31.85 | 2.53 | 0.03336 | 1.7512 | 0.41385 | 2.3515 | 1.9041
31.9 | 2.53 | 0.03355 | 1.7544 | 0.42064 | 2.3529 | 1.9053
31.95 | 2.53 | 0.03336 | 1.7546 | 0.41906 | 2.3518 | 1.9026
32 | 2.53 | 0.03377 | 1.7554 | 0.42054 | 2.3517 | 1.8974
32.05 | 2.46 | 0.03368 | 1.7519 | 0.42376 | 2.3541 | 1.8994
32.1 | 2.53 | 0.03429 | 1.7555 | 0.42841 | 2.3529 | 1.8979
32.15 | 2.53 | 0.03385 | 1.7548 | 0.42332 | 2.3569 | 1.8987
32.2 | 2.46 | 0.03419 | 1.7554 | 0.4268 | 2.3541 | 1.8975
32.25 | 2.53 | 0.03416 | 1.7559 | 0.42533 | 2.351 | 1.8925
32.3 | 0.42 | 0.0343 | 1.7653 | 0.42943 | 2.3541 | 1.894
32.35 | 2.53 | 0.0341 | 1.7596 | 0.43017 | 2.3563 | 1.895
32.4 | 2.46 | 0.03417 | 1.7554 | 0.43494 | 2.3549 | 1.8925
32.45 | 2.53 | 0.03399 | 1.7514 | 0.43953 | 2.3547 | 1.8914
32.5 | 2.53 | 0.03372 | 1.7483 | 0.44262 | 2.3544 | 1.8876
32.55 | 2.53 | 0.03332 | 1.7504 | 0.44197 | 2.3542 | 1.8898
32.6 | 2.46 | 0.03377 | 1.7517 | 0.43729 | 2.355 | 1.8934
32.65 | 2.53 | 0.03431 | 1.751 | 0.4369 | 2.355 | 1.8903
32.7 | 2.53 | 0.03546 | 1.7584 | 0.44369 | 2.3548 | 1.8873
32.75 | 2.53 | 0.0361 | 1.7669 | 0.43876 | 2.3597 | 1.8901
32.8 | 2.46 | 0.03641 | 1.7694 | 0.44131 | 2.3563 | 1.8894
32.85 | 2.53 | 0.03639 | 1.773 | 0.4475 | 2.3578 | 1.8928
32.9 | 2.53 | 0.03664 | 1.772 | 0.45031 | 2.3598 | 1.8871
32.95 | 2.53 | 0.03728 | 1.7699 | 0.4589 | 2.3577 | 1.8865
33 | 2.53 | 0.037 | 1.7693 | 0.4581 | 2.3598 | 1.8859
33.05 | 2.46 | 0.03638 | 1.7683 | 0.4612 | 2.3598 | 1.8852
33.1 | 2.53 | 0.03662 | 1.7669 | 0.46609 | 2.363 | 1.8888
33.15 | 2.53 | 0.03701 | 1.7644 | 0.47135 | 2.3644 | 1.8861
33.2 | 2.46 | 0.03679 | 1.7636 | 0.47244 | 2.363 | 1.8824
33.25 | 2.53 | 0.03787 | 1.7701 | 0.47647 | 2.3632 | 1.8827
33.3 | 0.44 | 0.03728 | 1.7792 | 0.47549 | 2.3668 | 1.8849
33.35 | 2.46 | 0.03731 | 1.7759 | 0.47666 | 2.3701 | 1.8851
33.4 | 2.53 | 0.03808 | 1.7695 | 0.47755 | 2.3695 | 1.8839
33.45 | 2.53 | 0.03834 | 1.7715 | 0.48616 | 2.3714 | 1.8847
33.5 | 2.46 | 0.03871 | 1.7744 | 0.48198 | 2.3701 | 1.8805
33.55 | 2.53 | 0.03813 | 1.7712 | 0.47647 | 2.3736 | 1.8821
33.6 | 2.53 | 0.03845 | 1.7706 | 0.48069 | 2.3759 | 1.8847
33.65 | 2.46 | 0.03845 | 1.774 | 0.48213 | 2.3744 | 1.8765
33.7 | 2.53 | 0.03862 | 1.7733 | 0.4852 | 2.3725 | 1.8803
33.75 | 2.53 | 0.0387 | 1.771 | 0.48269 | 2.3775 | 1.8815
33.8 | 2.53 | 0.03904 | 1.7695 | 0.48525 | 2.3761 | 1.8761
33.85 | 2.46 | 0.03893 | 1.768 | 0.49075 | 2.3817 | 1.8837
33.9 | 2.53 | 0.03913 | 1.7716 | 0.48945 | 2.3788 | 1.8786
33.95 | 2.53 | 0.03935 | 1.7695 | 0.49154 | 2.3814 | 1.881
34 | 2.53 | 0.03945 | 1.7697 | 0.49115 | 2.3849 | 1.8851
34.05 | 2.46 | 0.03976 | 1.7651 | 0.4885 | 2.3778 | 1.8772
34.1 | 2.53 | 0.03957 | 1.7697 | 0.48738 | 2.3815 | 1.8765
34.15 | 2.46 | 0.03926 | 1.7749 | 0.4863 | 2.3804 | 1.8776
34.2 | 2.53 | 0.03944 | 1.77 | 0.49274 | 2.3815 | 1.8764
34.25 | 2.53 | 0.03968 | 1.7722 | 0.49808 | 2.3832 | 1.8748
34.3 | 0.43 | 0.04007 | 1.783 | 0.5007 | 2.3856 | 1.8776
34.35 | 2.53 | 0.04007 | 1.7777 | 0.50313 | 2.3843 | 1.8729
34.4 | 2.46 | 0.03977 | 1.7752 | 0.4944 | 2.3836 | 1.8755
34.45 | 2.53 | 0.04046 | 1.7737 | 0.50524 | 2.3857 | 1.874
34.5 | 2.53 | 0.04105 | 1.7774 | 0.51658 | 2.3874 | 1.8709
34.55 | 2.46 | 0.04162 | 1.7845 | 0.51807 | 2.3906 | 1.878
34.6 | 2.53 | 0.04293 | 1.7891 | 0.53111 | 2.3887 | 1.8731
34.65 | 2.46 | 0.04415 | 1.7988 | 0.53507 | 2.3888 | 1.8722
34.7 | 2.53 | 0.04749 | 1.8856 | 0.55902 | 2.3903 | 1.8766
34.75 | 2.53 | 0.07238 | 1.9121 | 0.63552 | 2.3925 | 1.8735
34.8 | 2.53 | 0.05528 | 1.9488 | 0.46831 | 2.3935 | 1.8739
34.85 | 2.46 | 0.05003 | 1.8577 | 0.43283 | 2.3898 | 1.8699
34.9 | 2.53 | 0.04932 | 1.8622 | 0.43277 | 2.3942 | 1.8718
34.95 | 2.46 | 0.04767 | 1.8693 | 0.43493 | 2.3972 | 1.8723
35 | 2.53 | 0.04728 | 1.8661 | 0.44204 | 2.4004 | 1.8739
35.05 | 2.53 | 0.04614 | 1.8632 | 0.44152 | 2.3937 | 1.8642
35.1 | 2.46 | 0.04384 | 1.8539 | 0.44664 | 2.4019 | 1.8657
35.15 | 2.53 | 0.04375 | 1.8438 | 0.45707 | 2.3995 | 1.8624
35.2 | 2.46 | 0.04385 | 1.844 | 0.44989 | 2.4034 | 1.8619
35.25 | 2.53 | 0.04298 | 1.834 | 0.44463 | 2.4077 | 1.8629
35.3 | 2.46 | 0.04385 | 1.8085 | 0.45138 | 2.407 | 1.8589
35.35 | 0.44 | 0.0449 | 1.8102 | 0.45504 | 2.4087 | 1.8587
35.4 | 2.53 | 0.04616 | 1.8167 | 0.45695 | 2.4089 | 1.8536
35.45 | 2.46 | 0.0465 | 1.8146 | 0.44997 | 2.413 | 1.8557
35.5 | 2.53 | 0.04671 | 1.8103 | 0.42376 | 2.4152 | 1.8531
35.55 | 2.46 | 0.04553 | 1.8083 | 0.43963 | 2.4169 | 1.8526
35.6 | 2.53 | 0.04661 | 1.82 | 0.44952 | 2.4174 | 1.849
35.65 | 2.46 | 0.04758 | 1.8685 | 0.42246 | 2.4219 | 1.847
35.7 | 2.53 | 0.0527 | 1.9399 | 0.44881 | 2.4227 | 1.8457
35.75 | 2.46 | 0.09026 | 2.138 | 0.42951 | 2.4281 | 1.8471
35.8 | 2.53 | 0.15696 | 2.1524 | 0.13523 | 2.4297 | 1.8442
35.85 | 2.46 | 0.15358 | 2.2371 | 0.0254 | 2.4318 | 1.8435
35.9 | 2.46 | 0.14151 | 2.311 | 0.02936 | 2.4329 | 1.8431
35.95 | 2.53 | 0.14741 | 2.3454 | 0.03445 | 2.4328 | 1.841
36 | 2.53 | 0.1692 | 2.313 | 0.03206 | 2.4356 | 1.8411
36.05 | 2.39 | 0.16099 | 2.3329 | 0.02817 | 2.4336 | 1.8372
36.1 | 2.53 | 0.16568 | 2.4448 | 0.0378 | 2.4334 | 1.8336
36.15 | 2.46 | 0.21419 | 2.4051 | 0.03807 | 2.439 | 1.8411
36.2 | 2.53 | 0.26892 | 2.0983 | 0.02082 | 2.4378 | 1.8368
36.25 | 2.46 | 0.27976 | 2.2407 | 0.02837 | 2.4424 | 1.8435
36.3 | 2.46 | 0.28587 | 2.0551 | 0.03184 | 2.4412 | 1.8388
36.35 | 0.42 | 0.29242 | 2.0225 | 0.02526 | 2.4389 | 1.8388
36.4 | 2.46 | 0.28817 | 2.1129 | 0.03241 | 2.4417 | 1.8375
36.45 | 2.46 | 0.29641 | 2.1387 | 0.03625 | 2.4436 | 1.8374
36.5 | 2.46 | 0.30004 | 2.0232 | 0.04384 | 2.4441 | 1.8355
36.55 | 2.46 | 0.31416 | 2.0667 | 0.03971 | 2.4468 | 1.841
36.6 | 2.46 | 0.31234 | 2.1033 | 0.04 | 2.4436 | 1.8372
36.65 | 2.46 | 0.31069 | 2.1351 | 0.04166 | 2.4446 | 1.8403
36.7 | 2.46 | 0.30157 | 2.2586 | 0.04672 | 2.4404 | 1.8356
36.75 | 2.46 | 0.29417 | 2.3803 | 0.0559 | 2.4451 | 1.842
36.8 | 2.46 | 0.3055 | 2.4866 | 0.06378 | 2.4459 | 1.8408
36.85 | 2.39 | 0.33142 | 2.2879 | 0.04587 | 2.4403 | 1.8362
36.9 | 2.46 | 0.35703 | 2.1422 | 0.03062 | 2.4394 | 1.8346
36.95 | 2.46 | 0.32063 | 2.2472 | 0.02516 | 2.4441 | 1.8338
37 | 2.46 | 0.26899 | 2.5249 | 0.03379 | 2.4479 | 1.8375
37.05 | 2.46 | 0.23894 | 2.6109 | 0.04955 | 2.4497 | 1.8351
37.1 | 2.39 | 0.27153 | 2.6918 | 0.06938 | 2.453 | 1.835
37.15 | 0.7 | 0.26365 | 2.6856 | 0.05714 | 2.4505 | 1.8335
37.2 | 2.46 | 0.36307 | 2.5194 | 0.17477 | 2.4571 | 1.8321
37.25 | 2.39 | 0.44503 | 2.4355 | 0.04762 | 2.4533 | 1.8282
37.3 | 0.36 | 0.42853 | 2.6043 | 0.03828 | 2.4548 | 1.8247
37.35 | 2.46 | 0.42258 | 2.3801 | 0.03637 | 2.4577 | 1.824
37.4 | 2.46 | 0.39606 | 2.155 | 0.12172 | 2.4579 | 1.8226
37.45 | 2.39 | 0.39739 | 1.9412 | 0.08379 | 2.4572 | 1.8178
37.5 | 2.46 | 0.36188 | 1.9364 | 0.06849 | 2.4592 | 1.8153
37.55 | 2.53 | 0.29898 | 1.9272 | 0.07531 | 2.4576 | 1.818
37.6 | 2.53 | 0.2449 | 1.8707 | 0.07053 | 2.4564 | 1.8128
37.65 | 2.39 | 0.15352 | 1.9231 | 0.03622 | 2.4619 | 1.8172
37.7 | 2.46 | 0.0965 | 2.0675 | 0.05365 | 2.4566 | 1.8073
37.75 | 2.46 | 0.19905 | 2.1201 | 0.07892 | 2.4618 | 1.8034
37.8 | 2.39 | 0.29551 | 2.1148 | 0.04575 | 2.464 | 1.7986
37.85 | 2.39 | 0.35082 | 2.0656 | 0.04303 | 2.464 | 1.792
37.9 | 2.46 | 0.37651 | 2.1217 | 0.03892 | 2.4664 | 1.7926
37.95 | 2.46 | 0.38433 | 2.0953 | 0.04251 | 2.471 | 1.7861
38 | 2.46 | 0.37484 | 2.0583 | 0.0507 | 2.4713 | 1.7778
38 | 2.39 | 0.37484 | 2.1217 | 0.0507 | 2.4713 | 1.7778
38.05 | 2.46 | 0.33541 | 2.1217 | 0.05203 | 2.4731 | 1.7752
38.1 | 2.46 | 0.32163 | 2.1217 | 0.05584 | 2.4758 | 1.7729
|  | 0.00561 | 1.6498 | 0.022 | 2.3038 | 2.2665
Clear Empty Cell
Copy Down
Recal.

## CPT-2B
1) Copy "RAW" data from *.cpt file without first 15 rows (Cells C-10-E-10; check cone type!) | [23 empty] | Rob '86 | Rob '09 | Rob '10 | J & D
2) Paste "RAW" data on cell A6 with "Fixed Width" option | [7 empty] | Project : | B13-030 |  |  |  | Test No. : | CPT-2B |  |  |  |  | 5) Click "Clear Empty Cell" to see Graph |  |  |  | Sensitive & Organic | 1, 2 | 1, 2 | 1, 2 | 1, 2 | [15 empty] | k(Sand)= | 2.5 | E=k*Qt
3) Click "Copy Down", and Check Copied Cells | [7 empty] | Date: | 2013-04-09 |  |  |  | Maximum Depth (ft) : | 181.6601 | ft | [7 empty] | Clay | 3 | 3 | 3 | 3 | [15 empty] | k(Clay)= | 300 | E=k*Su
|  | OK | [5 empty] | Site: | LAKE MAUREPAS |  |  |  | Cone Area Ratio : | 0.8 |  |  |  |  | 490 | 490 |  |  | Silt Mixture | 4, 5 | 4 | 4 | 4
4) Define soil parameters to interprete CPT data | [7 empty] | IF Uniform g | 115 | pcf |  |  | Nkt : | 17 | [8 empty] | Sand Mixture | 6, 7 | 5 | 5 | 5
|  | 1 | 2 | 3 | 6 | 7 |  | Zone 6 | 2 |  | Sand | 6 | Nc : | 20 | [8 empty] | Sand | 8 | 6 | 6 | 6
|  | TIP | FRICTION | PRESSURE U2 | X Incl | Y Incl |  | Ground Elev. | 20.07 | ft | Clay |  | NDu : | 7 | (7-10) | [7 empty] | Dense Sand to Gravel | 9, 10 | 7 | 7 | 7
| mV | 3.0848 | 2.4806 | 2.1692 | 1.4035 | 1.4381 | 1 | G.W.L | 4.1 | ft (depth) | Auto Zoning | [11 empty] | OC clay, Dense Sand | 11, 12 | 8, 9 | 8, 9 | -
| Baseline | 0.1027 | -0.00835 | 0.06821 | 2.2131 | 2.152 | 2.73
| Kpa | 117354 | 1944 | 3447.5 | 15 | 15 | 100 C | CPT Interpreted Data | [10 empty] | Soil Classification | [10 empty] | Undrained Shear Strength |  |  |  | Sensitivity | Friction Angle |  |  |  | SPT N60 |  |  | Estimated Unit Weight | Relative Density |  | OCR | K0 | F.S for Liquefaction | Elastic Modulus |  | Classification | [8 empty] | Robertson 2009 & 2010 Classification
|  | TSF | TSF | PSI | deg | deg | C | Depth | Elevation | Total Unit Weight | Total Stress | Effective Stress | Hydrostatic Pressure | q_c | q_t | fs | Rf | Pw | Robertson & Campanella 1983 Non-Normalized |  | Robertson 2010 Non-Normalized |  | Robertson 2009 Normalized |  | Jefferies & Davies 1993 |  | Tumay & LTRC |  |  | Su=Qt/Nc | Su=(Qt-sv)/Nkt | Su(McCarthy) | Su=Du/NDu | Robertson & Campanella 1983 | Durgunoglu & Mitchell | Robertson & Campanella | Janbu b=0 | McCarthy | Robertson | Jefferies & Davies | McCarthy | Robertson | Jamiolkowski |  | Mayne(Sand) Chandler(Clay) | Mayne & Kulhawy | Seed & Robertson |  | Elev. | Robertson & Campanella 1983 |  |  | Jefferies & Davies 1991 |  |  | LTRC,Tumay 1999 |  |  | n | Q_tn | Fr | I_c | I_sbt
| Conversion | 0.01044 | 0.01044 | 0.14503 | 1 | 1 | 1 | ft | ft | (pcf) | (psf) | (psf) | (psi) | (tsf) | (tsf) | (tsf) | (%) | (psi) | Type | Zone # | Type | Zone # | Type | Zone # | Type | Zone # | Clay (%) | Silt (%) | Sand (%) | (psf) | (psf) | (psf) | Only for Soft Clay (psf) | Su(ini)/Su(remold) | (Degree) | (Degree) | (Degree) | (Degree) | N60 | N60 | N | (pcf) | N.C Sand (%) | O.C Sand(%) | (%) |  | CRR/CSR for Mw=7.5 | (tsf) | ft | Clayey | Silty | Sandy | Clayey | Silty | Sandy | Clayey | Silty | Sandy
(m) | (cm/s) | [6 empty] | 0 | 20.07 | Copy Down | Copy Down | Copy Down | Copy Down | Copy Down | Copy Down | Copy Down | Copy Down | Copy Down | Copy Down | Copy Down | Copy Down | Copy Down | Copy Down | Copy Down | Copy Down | Copy Down | Copy Down | Copy Down | Copy Down | Copy Down | Copy Down | Copy Down | Copy Down | Copy Down | Copy Down | Copy Down | Copy Down | Copy Down | Copy Down | Copy Down | Copy Down | Copy Down | Copy Down | Copy Down | Copy Down | Copy Down | Copy Down | Copy Down | Copy | Copy | Copy | Copy | Copy | Copy | Copy | Copy | Copy | Copy
0.05 | 2.11 | 0.12255 | 0.05624 | 0.06855 | 2.2591 | 2.093 |  | 0.16404 | 19.906 | 112.5 | 18.4547 | 18.4547 | 0 | 7.8837 | 7.8849 | 0.52845 | 6.7021 | 0.07837 | Clay | 3 | Clay | 3 | Very stiff finegrained | 9 | Silt Mixture | 4 | 97.81 | 1.84 | 0.35 | 788.4861 | 926.5452 | 466.3646 | 1.6122 | 1.4921 |  |  |  |  | 7.8837 | 1.6027 | 3.7309 | 111.475 |  |  | 285.7477 | 1 |  | 138.9818 | 19.906 | 100 | 0 | 0 | 0 | 100 | 0 | 97.81 | 1.84 | 0.35 | 0.73353 | 241.111 | 6.71 | 2.3178 | 3.3075 | Project : | B13-030 | [10 empty] | Project : | B13-030
0.1 | 2.07 | 0.12589 | 0.06989 | 0.07176 | 2.242 | 2.0962 |  | 0.32808 | 19.7419 | 112.5 | 36.9094 | 36.9094 | 0 | 9.2103 | 9.222 | 0.64013 | 6.9413 | 0.81828 | Clay | 3 | Clay | 3 | Very stiff finegrained | 9 | Silt Mixture | 4 | 97.81 | 1.84 | 0.35 | 922.2048 | 1082.7757 | 566.6536 | 16.8331 | 1.4407 |  |  |  |  | 9.2103 | 1.937 | 4.5332 | 111.475 |  |  | 162.5387 | 1 |  | 162.4164 | 19.7419 | 100 | 0 | 0 | 0 | 100 | 0 | 97.81 | 1.84 | 0.35 | 0.75915 | 187.9982 | 6.9552 | 2.3839 | 3.2639 | Date : | 2023-05-09 |  | Ground Elev (ft) : | 20.07 |  | Project No. : | [5 empty] | Date : | 2023-05-09 |  | Ground Elev (ft) : | 20.07 | Project No. : | 0 | [9 empty] | AR Updates
0.15 | 2.11 | 0.12478 | 0.07259 | 0.06575 | 2.2544 | 2.1035 |  | 0.49213 | 19.5779 | 112.5 | 55.3642 | 55.3642 | 0 | 8.7694 | 8.7612 | 0.66222 | 7.5585 | 0 | Clay | 3 | Clay | 3 | Very stiff finegrained | 9 | Silt Mixture | 4 | 97.81 | 1.84 | 0.35 | 876.1246 | 1027.4781 | 532.0935 | 0 | 1.323 |  |  |  |  | 8.7694 | 1.924 | 4.2567 | 111.475 |  |  | 100.4978 | 1 |  | 154.1217 | 19.5779 | 100 | 0 | 0 | 0 | 100 | 0 | 97.81 | 1.84 | 0.35 | 0.79223 | 147.9363 | 7.5825 | 2.4696 | 3.3045 | CPT No. : | CPT-2B | Grould Water Level (ft) : |  | 4.1 |  | Remark : | [5 empty] | CPT No. : | CPT-2B | Grould Water Level (ft) : |  | 4.1 | Remark : | 0
0.2 | 2.07 | 0.12203 | 0.06486 | 0.06483 | 2.2611 | 2.1086 |  | 0.65617 | 19.4138 | 112.5 | 73.8189 | 73.8189 | 0 | 7.6772 | 7.666 | 0.59898 | 7.8134 | 0 | Clay | 3 | Clay | 3 | Very stiff finegrained | 9 | Silt Mixture | 4 | 97.81 | 1.84 | 0.35 | 766.5988 | 897.5386 | 449.9491 | 0 | 1.2798 |  |  |  |  | 7.6772 | 1.7525 | 3.5996 | 111.475 |  |  | 64.4638 | 1 |  | 134.6308 | 19.4138 | 100 | 0 | 0 | 0 | 100 | 0 | 97.81 | 1.84 | 0.35 | 0.8213 | 113.4391 | 7.8512 | 2.5448 | 3.3586 | Location : | LAKE MAUREPAS | Maximum Depth (ft) : |  | 181.6601 |  |  | Zone 6 (R & C) : | Clay |  |  |  | Location : | LAKE MAUREPAS | Maximum Depth (ft) : |  | 181.6601
0.25 | 2.11 | 0.12098 | 0.05703 | 0.06536 | 2.2537 | 2.1075 |  | 0.82021 | 19.2498 | 112.5 | 92.2736 | 92.2736 | 0 | 7.2602 | 7.2507 | 0.53492 | 7.3774 | 0 | Clay | 3 | Clay | 3 | Very stiff finegrained | 9 | Silt Mixture | 4 | 97.81 | 1.84 | 0.35 | 725.0723 | 847.5984 | 418.8043 | 0 | 1.3555 |  |  |  |  | 7.2602 | 1.686 | 3.3504 | 111.475 |  |  | 48.0235 | 1 |  | 127.1398 | 19.2498 | 100 | 0 | 0 | 0 | 100 | 0 | 97.81 | 1.84 | 0.35 | 0.83329 | 92.6026 | 7.4246 | 2.5751 | 3.3619
0.3 | 2.11 | 0.12402 | 0.04664 | 0.07331 | 2.2599 | 2.11 |  | 0.98425 | 19.0857 | 112.5 | 110.7283 | 110.7283 | 0 | 8.4676 | 8.4845 | 0.44991 | 5.3027 | 1.1756 | Clay | 3 | Clay | 3 | Very stiff finegrained | 9 | Silt Mixture | 4 | 97.81 | 1.84 | 0.35 | 848.4494 | 991.6623 | 511.337 | 24.1828 | 1.8858 |  |  |  |  | 8.4676 | 1.8785 | 4.0907 | 111.475 |  |  | 46.7623 | 1 |  | 148.7493 | 19.0857 | 100 | 0 | 0 | 0 | 100 | 0 | 97.81 | 1.84 | 0.35 | 0.79957 | 84.2522 | 5.3375 | 2.4854 | 3.2201
0.35 | 2.07 | 0.12569 | 0.03711 | 0.07656 | 2.2561 | 2.1114 |  | 1.1483 | 18.9217 | 112.5 | 129.1831 | 129.1831 | 0 | 9.1308 | 9.1585 | 0.37194 | 4.0611 | 1.9247 | Clay | 3 | Clay | 3 | Sand mixture | 5 | Sand Mixture | 5 | 82.1814 | 16.0957 | 1.7229 | 915.8547 | 1069.8772 | 561.8911 | 39.5934 | 2.4624 |  |  |  |  | 9.1308 | 1.9657 | 4.4951 | 111.475 |  |  | 43.0745 | 1 |  | 160.4816 | 18.9217 | 100 | 0 | 0 | 0 | 100 | 0 | 82.1814 | 16.0957 | 1.7229 | 0.7776 | 75.5675 | 4.0899 | 2.4266 | 3.1245
0.4 | 2.11 | 0.12141 | 0.02988 | 0.06819 | 2.2613 | 2.1141 |  | 1.3123 | 18.7577 | 112.5 | 147.6378 | 147.6378 | 0 | 7.431 | 7.4309 | 0.31278 | 4.2092 | 0 | Clay | 3 | Clay | 3 | Sand mixture | 5 | Sand Mixture | 5 | 90.1825 | 8.8586 | 0.95894 | 743.0898 | 865.5387 | 432.3173 | 0 | 2.3757 |  |  |  |  | 7.431 | 1.6641 | 3.4585 | 111.475 |  |  | 29.9695 | 1 |  | 129.8308 | 18.7577 | 100 | 0 | 0 | 0 | 100 | 0 | 90.1825 | 8.8586 | 0.95894 | 0.80853 | 59.8386 | 4.2515 | 2.5067 | 3.2075
0.45 | 2.07 | 0.11907 | 0.0239 | 0.06869 | 2.265 | 2.1018 |  | 1.4764 | 18.5936 | 112.5 | 166.0925 | 166.0925 | 0 | 6.5016 | 6.5032 | 0.26386 | 4.0574 | 0.11064 | Clay | 3 | Clay | 3 | Sand mixture | 5 | Silt Mixture | 4 | 89.8863 | 9.1207 | 0.99302 | 650.319 | 755.3111 | 362.7393 | 2.276 | 2.4647 |  |  |  |  | 6.5016 | 1.4929 | 2.9019 | 111.475 |  |  | 22.9536 | 1 |  | 113.2967 | 18.5936 | 100 | 0 | 0 | 0 | 100 | 0 | 89.8863 | 9.1207 | 0.99302 | 0.82607 | 49.6434 | 4.1098 | 2.5516 | 3.246
0.5 | 2.11 | 0.12114 | 0.02821 | 0.06718 | 2.2736 | 2.0982 |  | 1.6404 | 18.4296 | 112.5 | 184.5472 | 184.5472 | 0 | 7.3237 | 7.3203 | 0.29912 | 4.0862 | 0 | Clay | 3 | Clay | 3 | Sand mixture | 5 | Silt Mixture | 4 | 87.7001 | 11.0698 | 1.23 | 732.0311 | 850.3573 | 424.0233 | 0 | 2.4473 |  |  |  |  | 7.3237 | 1.6792 | 3.3922 | 111.475 |  |  | 23.2731 | 1 |  | 127.5536 | 18.4296 | 100 | 0 | 0 | 0 | 100 | 0 | 87.7001 | 11.0698 | 1.23 | 0.82423 | 51.0019 | 4.1383 | 2.5456 | 3.2054
0.55 | 2.07 | 0.11643 | 0.02695 | 0.0621 | 2.2639 | 2.106 |  | 1.8045 | 18.2655 | 112.5 | 203.002 | 203.002 | 0 | 5.4531 | 5.4328 | 0.28881 | 5.3161 | 0 | Clay | 3 | Clay | 3 | Silt mxture | 4 | Silt Mixture | 4 | 97.81 | 1.84 | 0.35 | 543.28 | 627.2117 | 282.46 | 0 | 1.8811 |  |  |  |  | 5.4531 | 1.364 | 2.2597 | 111.475 |  |  | 15.2966 | 1 |  | 94.0818 | 18.2655 | 100 | 0 | 0 | 0 | 100 | 0 | 97.81 | 1.84 | 0.35 | 0.88449 | 40.0572 | 5.4173 | 2.7026 | 3.3771
0.6 | 2.11 | 0.11745 | 0.01337 | 0.06022 | 2.2686 | 2.0969 |  | 1.9685 | 18.1015 | 112.5 | 221.4567 | 221.4567 | 0 | 5.8582 | 5.8317 | 0.17771 | 3.0472 | 0 | Clay | 3 | Clay | 3 | Sand mixture | 5 | Sand Mixture | 5 | 69.7093 | 27.7828 | 2.508 | 583.1669 | 673.0518 | 312.3752 | 0 | 3.2817 |  |  |  |  | 5.8582 | 1.3562 | 2.499 | 111.475 |  |  | 15.0343 | 1 |  | 100.9578 | 18.1015 | 100 | 0 | 0 | 0 | 100 | 0 | 69.7093 | 27.7828 | 2.508 | 0.835 | 35.5909 | 3.1062 | 2.5716 | 3.2177
0.65 | 2.11 | 0.13613 | 0.01304 | 0.05971 | 2.2779 | 2.0856 |  | 2.1325 | 17.9375 | 112.5 | 239.9114 | 239.9114 | 0 | 13.2772 | 13.249 | 0.17501 | 1.3209 | 0 | Zone 6 | 6 | Silt mxture | 4 | Sand mixture | 5 | Sand Mixture | 5 | 15.794 | 62.4416 | 21.7644 | 1324.9025 | 1544.5964 | 868.6769 | 0 | 7.5706 |  |  |  |  | 5.3109 | 2.5416 | 6.9494 | 114.66 |  |  | 33.0665 | 1 |  | 231.6895 | 17.9375 | 0 | 100 | 0 | 0 | 100 | 0 | 15.794 | 62.4416 | 21.7644 | 0.68903 | 55.5841 | 1.333 | 2.1873 | 2.7257
0.7 | 2.11 | 0.17024 | 0.01255 | 0.05732 | 2.2799 | 2.0829 |  | 2.2966 | 17.7734 | 112.5 | 258.3661 | 258.3661 | 0 | 26.8245 | 26.7884 | 0.171 | 0.63832 | 0 | Silty Sand | 7 | Sand mixture | 5 | Sand | 6 | Sand | 6 | 2.8175 | 44.9284 | 52.2541 | [5 empty] | 41.0468 | 44.1401 | 47.3126 | 31.6971 | 8.9415 | 3.8483 | 6.0365 | 117.845 | 16.6316 | 8.6986 | 8.3465 | 1.3305 | 0.38119 | 66.971 | 17.7734 | 0 | 0 | 100 | 0 | 0 | 100 | 2.8175 | 44.9284 | 52.2541 | 0.56539 | 82.6729 | 0.64141 | 1.8616 | 2.3075
0.75 | 2.07 | 0.17295 | 0.01515 | 0.05662 | 2.2633 | 2.0767 |  | 2.4606 | 17.6094 | 112.5 | 276.8209 | 276.8209 | 0 | 27.9009 | 27.8624 | 0.19227 | 0.69006 | 0 | Silty Sand | 7 | Sand mixture | 5 | Sand | 6 | Sand | 6 | 2.7965 | 44.8258 | 52.3777 | [5 empty] | 40.8841 | 43.9969 | 47.1533 | 31.9656 | 9.3003 | 4.0393 | 6.3587 | 117.845 | 16.6786 | 8.7212 | 8.0601 | 1.3014 | 0.39267 | 69.656 | 17.6094 | 0 | 0 | 100 | 0 | 0 | 100 | 2.7965 | 44.8258 | 52.3777 | 0.57135 | 83.6962 | 0.69351 | 1.8762 | 2.3076
0.8 | 0.85 | 0.15388 | 0.00263 | 0.05679 | 2.2702 | 2.0711 |  | 2.6247 | 17.4453 | 112.5 | 295.2756 | 295.2756 | 0 | 20.3269 | 20.289 | 0.089834 | 0.44277 | 0 | Silty Sand | 7 | Sand mixture | 5 | Sand | 6 | Sand | 6 | 3.6122 | 48.2504 | 48.1374 | [5 empty] | 38.7198 | 42.0935 | 45.0168 | 30.0723 | 6.7756 | 2.7988 | 4.0867 | 117.845 | 4.5167 | 0 | 6.0383 | 1.1004 | 0.37359 | 50.7225 | 17.4453 | 0 | 0 | 100 | 0 | 0 | 100 | 3.6122 | 48.2504 | 48.1374 | 0.58205 | 59.8527 | 0.44602 | 1.9031 | 2.3533
0.85 | 2.11 | 0.13257 | -0.00156 | 0.05665 | 2.2815 | 2.0649 |  | 2.7887 | 17.2813 | 112.5 | 313.7303 | 313.7303 | 0 | 11.8633 | 11.825 | 0.055553 | 0.4698 | 0 | Zone 6 | 6 | Sand mixture | 5 | Sand mixture | 5 | Sand | 6 | 8.6087 | 58.4033 | 32.988 | 1182.496 | 1372.717 | 761.872 | 0 | 21.2858 |  |  |  |  | 4.7453 | 2.1669 | 6.095 | 114.66 |  |  | 22.0425 | 1 |  | 205.9076 | 17.2813 | 0 | 100 | 0 | 0 | 0 | 100 | 8.6087 | 58.4033 | 32.988 | 0.6533 | 38.352 | 0.47611 | 2.0889 | 2.5815
0.9 | 2.07 | 0.11711 | -0.00505 | 0.06243 | 2.2809 | 2.0709 |  | 2.9528 | 17.1172 | 112.5 | 332.185 | 332.185 | 0 | 5.7232 | 5.704 | 0.026999 | 0.47334 | 0 | Organic Soil | 1 | Sensitive finegrained | 1 | Sand mixture | 5 | Sand | 6 | 20.3329 | 62.4942 | 17.1729 | 570.3968 | 651.5148 | 302.7976 | 0 | 21.1263 |  |  |  |  | 2.8616 | 1.1709 | 2.4224 | 111.475 |  |  | 9.492 | 1 |  | 97.7272 | 17.1172 | 100 | 0 | 0 | 0 | 0 | 100 | 20.3329 | 62.4942 | 17.1729 | 0.74722 | 20.8699 | 0.48754 | 2.3343 | 2.8817
0.95 | 2.11 | 0.10947 | -0.00563 | 0.07458 | 2.2793 | 2.0749 |  | 3.1168 | 16.9532 | 112.5 | 350.6398 | 350.6398 | 0 | 2.6888 | 2.71 | 0.022254 | 0.8212 | 1.4683 | Organic Soil | 1 | Sensitive finegrained | 1 | Silt mxture | 4 | Sand Mixture | 5 | 43.5995 | 50.6453 | 5.7552 | 270.9953 | 298.1921 | 135.4976 | 30.2048 | 12.1774 |  |  |  |  | 1.3444 | 0.66709 | 1 | 111.475 |  |  | 3.9473 | 1 |  | 44.7288 | 16.9532 | 100 | 0 | 0 | 0 | 100 | 0 | 43.5995 | 50.6453 | 5.7552 | 0.87664 | 11.5792 | 0.878 | 2.6728 | 3.2657
1 | 2.11 | 0.11123 | -0.00619 | 0.07397 | 2.278 | 2.069 |  | 3.2808 | 16.7892 | 112.5 | 369.0945 | 369.0945 | 0 | 3.3878 | 3.4069 | 0.017672 | 0.51872 | 1.3277 | Organic Soil | 1 | Sensitive finegrained | 1 | Sand mixture | 5 | Sand Mixture | 5 | 32.4788 | 58.0364 | 9.4848 | 340.6939 | 379.1049 | 170.347 | 27.3123 | 19.2784 |  |  |  |  | 1.6939 | 0.78163 | 1 | 111.475 |  |  | 4.8127 | 1 |  | 56.8657 | 16.7892 | 100 | 0 | 0 | 0 | 100 | 0 | 32.4788 | 58.0364 | 9.4848 | 0.82861 | 12.9405 | 0.54842 | 2.5456 | 3.1069
1.05 | 2.11 | 0.11302 | -0.00338 | 0.0759 | 2.266 | 2.0686 |  | 3.4449 | 16.6251 | 112.5 | 387.5492 | 387.5492 | 0 | 4.0987 | 4.1243 | 0.040663 | 0.98594 | 1.7725 | Organic Soil | 1 | Clay | 3 | Sand mixture | 5 | Sand Mixture | 5 | 36.2782 | 55.7711 | 7.9507 | 412.4271 | 462.4114 | 206.2136 | 36.4638 | 10.1426 |  |  |  |  | 2.0494 | 0.97298 | 1 | 111.475 |  |  | 5.6328 | 1 |  | 69.3617 | 16.6251 | 100 | 0 | 0 | 0 | 100 | 0 | 36.2782 | 55.7711 | 7.9507 | 0.8459 | 15.6106 | 1.0345 | 2.5899 | 3.1253
1.1 | 2.07 | 0.11389 | 0.0025 | 0.07531 | 2.2657 | 2.0751 |  | 3.6089 | 16.4611 | 112.5 | 406.0039 | 406.0039 | 0 | 4.4443 | 4.4678 | 0.088771 | 1.9869 | 1.6366 | Silty Clay | 4 | Clay | 3 | Silt mxture | 4 | Sand Mixture | 5 | 54.2799 | 41.8948 | 3.8253 | 446.7847 | 501.7465 | 223.3923 | 33.6662 | 5.033 |  |  |  |  | 2.9629 | 1.1288 | 1 | 114.66 |  |  | 5.8444 | 1 |  | 75.262 | 16.4611 | 100 | 0 | 0 | 0 | 100 | 0 | 54.2799 | 41.8948 | 3.8253 | 0.89057 | 17.5329 | 2.0815 | 2.706 | 3.2249
1.15 | 2.11 | 0.12736 | 0.00289 | 0.07582 | 2.2432 | 2.0751 |  | 3.773 | 16.297 | 112.5 | 424.4587 | 424.4587 | 0 | 9.7941 | 9.8194 | 0.091962 | 0.93653 | 1.7541 | Silty Clay | 5 | Silt mxture | 4 | Sand mixture | 5 | Sand Mixture | 5 | 16.4149 | 62.531 | 21.0541 | 981.9357 | 1130.2504 | 611.4518 | 36.0845 | 10.6777 |  |  |  |  | 4.897 | 2.0369 | 4.8916 | 114.66 |  |  | 13.0856 | 1 |  | 169.5376 | 16.297 | 0 | 100 | 0 | 0 | 100 | 0 | 16.4149 | 62.531 | 21.0541 | 0.74611 | 30.0915 | 0.95722 | 2.3257 | 2.7723
1.2 | 2.11 | 0.1195 | 0.00102 | 0.0709 | 2.2608 | 2.0771 |  | 3.937 | 16.133 | 112.5 | 442.9134 | 442.9134 | 0 | 6.6724 | 6.6813 | 0.076662 | 1.1474 | 0.62005 | Organic Soil | 1 | Clay | 3 | Sand mixture | 5 | Sand Mixture | 5 | 27.4603 | 60.4843 | 12.0554 | 668.1307 | 759.9824 | 376.098 | 12.7552 | 8.7153 |  |  |  |  | 3.3362 | 1.508 | 3.0088 | 111.475 |  |  | 8.2489 | 1 |  | 113.9974 | 16.133 | 100 | 0 | 0 | 0 | 100 | 0 | 27.4603 | 60.4843 | 12.0554 | 0.81121 | 21.7046 | 1.1867 | 2.4954 | 2.9612
1.25 | 0.46 | 0.11826 | 0.00646 | 0.0685 | 2.2584 | 2.079 |  | 4.101 | 15.969 | 112.5 | 461.3681 | 451.1319 | 1.7771 | 6.1799 | 6.1809 | 0.12117 | 1.9604 | 0.066845 | Silty Clay | 4 | Clay | 3 | Silt mxture | 4 | Sand Mixture | 5 | 44.8201 | 49.7112 | 5.4687 | 618.0856 | 700.0202 | 338.5642 | 0 | 5.101 |  |  |  |  | 4.1199 | 1.3401 | 2.7085 | 114.66 |  |  | 16.9505 | 1 |  | 105.003 | 15.969 | 100 | 0 | 0 | 0 | 100 | 0 | 44.8201 | 49.7112 | 5.4687 | 0.86296 | 21.3383 | 2.0364 | 2.6307 | 3.0984
1.3 | 2.07 | 0.11912 | 0.0207 | 0.07638 | 2.2538 | 2.0758 |  | 4.2651 | 15.8049 | 112.5 | 479.8228 | 459.3504 | 1.8482 | 6.5215 | 6.5486 | 0.23768 | 3.6294 | 1.8832 | Clay | 3 | Clay | 3 | Silt mxture | 4 | Silt Mixture | 4 | 80.6318 | 17.5301 | 1.8381 | 654.8573 | 742.1955 | 366.143 | 0.71961 | 2.7552 |  |  |  |  | 6.5215 | 1.5314 | 2.9291 | 111.475 |  |  | 17.2972 | 1 |  | 111.3293 | 15.8049 | 100 | 0 | 0 | 0 | 100 | 0 | 80.6318 | 17.5301 | 1.8381 | 0.91088 | 23.968 | 3.7675 | 2.756 | 3.2165
1.35 | 2.11 | 0.11974 | 0.02894 | 0.09152 | 2.261 | 2.0777 |  | 4.4291 | 15.6409 | 112.5 | 498.2776 | 467.5689 | 1.9193 | 6.7677 | 6.8451 | 0.30509 | 4.4571 | 5.373 | Clay | 3 | Clay | 3 | Silt mxture | 4 | Silt Mixture | 4 | 97.81 | 1.84 | 0.35 | 684.5069 | 775.9918 | 388.3802 | 71.0469 | 2.2436 |  |  |  |  | 6.7677 | 1.6463 | 3.107 | 111.475 |  |  | 17.4209 | 1 |  | 116.3988 | 15.6409 | 100 | 0 | 0 | 0 | 100 | 0 | 97.81 | 1.84 | 0.35 | 0.92704 | 25.2675 | 4.6255 | 2.7979 | 3.2509
1.4 | 2.07 | 0.12432 | 0.03691 | 0.0955 | 2.2519 | 2.0804 |  | 4.5932 | 15.4768 | 112.5 | 516.7323 | 475.7874 | 1.9904 | 8.5867 | 8.6773 | 0.3703 | 4.2675 | 6.2904 | Clay | 3 | Clay | 3 | Silt mxture | 4 | Silt Mixture | 4 | 89.1541 | 9.7707 | 1.0752 | 867.7297 | 990.4624 | 525.7972 | 88.4567 | 2.3433 |  |  |  |  | 8.5867 | 2.0193 | 4.2064 | 111.475 |  |  | 21.6654 | 1 |  | 148.5694 | 15.4768 | 100 | 0 | 0 | 0 | 100 | 0 | 89.1541 | 9.7707 | 1.0752 | 0.89899 | 30.4315 | 4.3984 | 2.7237 | 3.1561
1.45 | 2.11 | 0.12042 | 0.03875 | 0.08854 | 2.2546 | 2.0834 |  | 4.7572 | 15.3128 | 112.5 | 535.187 | 484.0059 | 2.0615 | 7.0378 | 7.1052 | 0.38535 | 5.4235 | 4.6861 | Clay | 3 | Clay | 3 | Silt mxture | 4 | Silt Mixture | 4 | 97.81 | 1.84 | 0.35 | 710.525 | 804.4302 | 407.8937 | 53.992 | 1.8438 |  |  |  |  | 7.0378 | 1.7675 | 3.2631 | 111.475 |  |  | 16.7841 | 1 |  | 120.6645 | 15.3128 | 100 | 0 | 0 | 0 | 100 | 0 | 97.81 | 1.84 | 0.35 | 0.94591 | 26.085 | 5.6358 | 2.8464 | 3.2876
1.5 | 2.11 | 0.11835 | 0.0384 | 0.09564 | 2.2532 | 2.0838 |  | 4.9213 | 15.1487 | 112.5 | 553.6417 | 492.2244 | 2.1325 | 6.2156 | 6.3067 | 0.38249 | 6.0649 | 6.3226 | Clay | 3 | Clay | 3 | Silt mxture | 4 | Clay | 3 | 97.81 | 1.84 | 0.35 | 630.6684 | 709.3957 | 348.0013 | 86.1959 | 1.6488 |  |  |  |  | 6.2156 | 1.6316 | 2.784 | 111.475 |  |  | 14.1941 | 1 |  | 106.4093 | 15.1487 | 100 | 0 | 0 | 100 | 0 | 0 | 97.81 | 1.84 | 0.35 | 0.97202 | 23.5195 | 6.3433 | 2.9144 | 3.3581
1.55 | 2.07 | 0.11753 | 0.03686 | 0.09766 | 2.2575 | 2.0835 |  | 5.0853 | 14.9847 | 112.5 | 572.0965 | 500.4429 | 2.2036 | 5.89 | 5.9877 | 0.36989 | 6.1775 | 6.7882 | Clay | 3 | Clay | 3 | Silt mxture | 4 | Clay | 3 | 97.81 | 1.84 | 0.35 | 598.7713 | 670.7841 | 324.0785 | 94.3118 | 1.6188 |  |  |  |  | 5.89 | 1.5733 | 2.5926 | 111.475 |  |  | 12.9311 | 1 |  | 100.6176 | 14.9847 | 100 | 0 | 0 | 100 | 0 | 0 | 97.81 | 1.84 | 0.35 | 0.98172 | 22.1929 | 6.4874 | 2.9394 | 3.381
1.6 | 2.11 | 0.11688 | 0.03358 | 0.10189 | 2.2633 | 2.089 |  | 5.2493 | 14.8207 | 112.5 | 590.5512 | 508.6614 | 2.2747 | 5.6318 | 5.7436 | 0.34306 | 5.9728 | 7.7633 | Clay | 3 | Clay | 3 | Silt mxture | 4 | Clay | 3 | 97.81 | 1.84 | 0.35 | 574.3596 | 640.9789 | 305.7697 | 112.907 | 1.6742 |  |  |  |  | 5.6318 | 1.518 | 2.4462 | 111.475 |  |  | 11.9243 | 1 |  | 96.1468 | 14.8207 | 100 | 0 | 0 | 100 | 0 | 0 | 97.81 | 1.84 | 0.35 | 0.98528 | 20.9767 | 6.2965 | 2.9482 | 3.3869
1.65 | 2.11 | 0.1174 | 0.03529 | 0.0992 | 2.2651 | 2.0907 |  | 5.4134 | 14.6566 | 112.5 | 609.0059 | 516.8799 | 2.3458 | 5.8383 | 5.9412 | 0.35705 | 6.0097 | 7.1432 | Clay | 3 | Clay | 3 | Silt mxture | 4 | Clay | 3 | 97.81 | 1.84 | 0.35 | 594.1193 | 663.14 | 320.5895 | 98.6895 | 1.664 |  |  |  |  | 5.8383 | 1.571 | 2.5647 | 111.475 |  |  | 11.9646 | 1 |  | 99.471 | 14.6566 | 100 | 0 | 0 | 100 | 0 | 0 | 97.81 | 1.84 | 0.35 | 0.98415 | 21.328 | 6.3343 | 2.9447 | 3.3766
1.7 | 2.07 | 0.11871 | 0.03383 | 0.10595 | 2.2604 | 2.0903 |  | 5.5774 | 14.4926 | 112.5 | 627.4606 | 525.0984 | 2.4169 | 6.3586 | 6.4839 | 0.3451 | 5.3224 | 8.6991 | Clay | 3 | Clay | 3 | Silt mxture | 4 | Silt Mixture | 4 | 97.81 | 1.84 | 0.35 | 648.3884 | 725.9005 | 361.2913 | 129.2338 | 1.8788 |  |  |  |  | 6.3586 | 1.6676 | 2.8903 | 111.475 |  |  | 12.7503 | 1 |  | 108.8851 | 14.4926 | 100 | 0 | 0 | 0 | 100 | 0 | 97.81 | 1.84 | 0.35 | 0.96453 | 22.366 | 5.5931 | 2.8927 | 3.3149
1.75 | 2.11 | 0.11989 | 0.03249 | 0.11336 | 2.2633 | 2.0927 |  | 5.7415 | 14.3285 | 112.5 | 645.9154 | 533.3169 | 2.488 | 6.8273 | 6.9771 | 0.33414 | 4.789 | 10.4071 | Clay | 3 | Clay | 3 | Silt mxture | 4 | Silt Mixture | 4 | 97.81 | 1.84 | 0.35 | 697.7135 | 782.8444 | 398.2851 | 162.9076 | 2.0881 |  |  |  |  | 6.8273 | 1.7545 | 3.1863 | 111.475 |  |  | 13.3888 | 1 |  | 117.4267 | 14.3285 | 100 | 0 | 0 | 0 | 100 | 0 | 97.81 | 1.84 | 0.35 | 0.94804 | 23.2273 | 5.0215 | 2.8489 | 3.2622
1.8 | 2.07 | 0.12033 | 0.03706 | 0.12627 | 2.2569 | 2.0979 |  | 5.9055 | 14.1645 | 112.5 | 664.3701 | 541.5354 | 2.5591 | 7.002 | 7.1947 | 0.37153 | 5.1639 | 13.3828 | Clay | 3 | Clay | 3 | Silt mxture | 4 | Silt Mixture | 4 | 97.81 | 1.84 | 0.35 | 719.4739 | 807.3592 | 414.6054 | 222.6609 | 1.9365 |  |  |  |  | 7.002 | 1.8289 | 3.3168 | 111.475 |  |  | 13.4263 | 1 |  | 121.1039 | 14.1645 | 100 | 0 | 0 | 0 | 100 | 0 | 97.81 | 1.84 | 0.35 | 0.95375 | 23.7944 | 5.4138 | 2.8634 | 3.2706
1.85 | 2.11 | 0.12069 | 0.04303 | 0.12564 | 2.2583 | 2.0963 |  | 6.0696 | 14.0004 | 112.5 | 682.8248 | 549.7539 | 2.6301 | 7.145 | 7.3356 | 0.42037 | 5.7306 | 13.2376 | Clay | 3 | Clay | 3 | Silt mxture | 4 | Clay | 3 | 97.81 | 1.84 | 0.35 | 733.5627 | 822.8488 | 425.172 | 218.2113 | 1.745 |  |  |  |  | 7.145 | 1.8969 | 3.4014 | 111.475 |  |  | 13.3085 | 1 |  | 123.4273 | 14.0004 | 100 | 0 | 0 | 100 | 0 | 0 | 97.81 | 1.84 | 0.35 | 0.96366 | 24.227 | 6.0103 | 2.8889 | 3.2908
1.9 | 2.11 | 0.12083 | 0.04658 | 0.11169 | 2.2618 | 2.0955 |  | 6.2336 | 13.8364 | 112.5 | 701.2795 | 557.9724 | 2.7012 | 7.2006 | 7.3449 | 0.44942 | 6.1187 | 10.0222 | Clay | 3 | Clay | 3 | Silt mxture | 4 | Clay | 3 | 97.81 | 1.84 | 0.35 | 734.4927 | 822.8574 | 425.8695 | 150.602 | 1.6343 |  |  |  |  | 7.2006 | 1.9262 | 3.407 | 111.475 |  |  | 12.9411 | 1 |  | 123.4286 | 13.8364 | 100 | 0 | 0 | 100 | 0 | 0 | 97.81 | 1.84 | 0.35 | 0.97192 | 24.148 | 6.4255 | 2.9101 | 3.3076
1.95 | 2.07 | 0.12132 | 0.04691 | 0.11176 | 2.2611 | 2.0928 |  | 6.3976 | 13.6724 | 112.5 | 719.7343 | 566.1909 | 2.7723 | 7.3952 | 7.5398 | 0.45212 | 5.9964 | 10.0383 | Clay | 3 | Clay | 3 | Silt mxture | 4 | Clay | 3 | 97.81 | 1.84 | 0.35 | 753.9771 | 844.6945 | 440.4828 | 149.4716 | 1.6677 |  |  |  |  | 7.3952 | 1.9709 | 3.5239 | 111.475 |  |  | 12.9441 | 1 |  | 126.7042 | 13.6724 | 100 | 0 | 0 | 100 | 0 | 0 | 97.81 | 1.84 | 0.35 | 0.96884 | 24.34 | 6.297 | 2.9015 | 3.2932
2 | 2.11 | 0.11998 | 0.04442 | 0.10984 | 2.2597 | 2.0947 |  | 6.5617 | 13.5083 | 112.5 | 738.189 | 574.4094 | 2.8434 | 6.863 | 7.0012 | 0.43174 | 6.1667 | 9.5957 | Clay | 3 | Clay | 3 | Silt mxture | 4 | Clay | 3 | 97.81 | 1.84 | 0.35 | 700.1196 | 780.2473 | 400.0897 | 138.9051 | 1.6216 |  |  |  |  | 6.863 | 1.8665 | 3.2007 | 111.475 |  |  | 11.5967 | 1 |  | 117.0371 | 13.5083 | 100 | 0 | 0 | 100 | 0 | 0 | 97.81 | 1.84 | 0.35 | 0.98194 | 22.5536 | 6.5099 | 2.9353 | 3.3262
2.05 | 2.11 | 0.11916 | 0.04333 | 0.11711 | 2.2644 | 2.0994 |  | 6.7257 | 13.3443 | 112.5 | 756.6437 | 582.628 | 2.9145 | 6.5373 | 6.6997 | 0.42283 | 6.3112 | 11.2715 | Clay | 3 | Clay | 3 | Clay | 3 | Clay | 3 | 97.81 | 1.84 | 0.35 | 669.9651 | 743.6858 | 377.4738 | 171.9151 | 1.5845 |  |  |  |  | 6.5373 | 1.8123 | 3.0198 | 111.475 |  |  | 10.7446 | 1 |  | 111.5529 | 13.3443 | 100 | 0 | 0 | 100 | 0 | 0 | 97.81 | 1.84 | 0.35 | 0.9912 | 21.4542 | 6.6889 | 2.9592 | 3.3475
2.1 | 2.07 | 0.11839 | 0.03975 | 0.11924 | 2.2605 | 2.0904 |  | 6.8898 | 13.1802 | 112.5 | 775.0984 | 590.8465 | 2.9856 | 6.2315 | 6.4009 | 0.39354 | 6.1481 | 11.7624 | Clay | 3 | Clay | 3 | Clay | 3 | Clay | 3 | 97.81 | 1.84 | 0.35 | 640.0904 | 707.4535 | 355.0678 | 180.5527 | 1.6265 |  |  |  |  | 6.2315 | 1.7438 | 2.8405 | 111.475 |  |  | 9.9409 | 1 |  | 106.118 | 13.1802 | 100 | 0 | 0 | 100 | 0 | 0 | 97.81 | 1.84 | 0.35 | 0.99586 | 20.2477 | 6.5444 | 2.9709 | 3.3565
2.15 | 2.11 | 0.11837 | 0.03779 | 0.11411 | 2.263 | 2.0907 |  | 7.0538 | 13.0162 | 112.5 | 793.5531 | 599.065 | 3.0566 | 6.2236 | 6.3759 | 0.3775 | 5.9207 | 10.58 | Clay | 3 | Clay | 3 | Clay | 3 | Clay | 3 | 97.81 | 1.84 | 0.35 | 637.5933 | 703.4302 | 353.195 | 154.7653 | 1.689 |  |  |  |  | 6.2236 | 1.7344 | 2.8256 | 111.475 |  |  | 9.6404 | 1 |  | 105.5145 | 13.0162 | 100 | 0 | 0 | 100 | 0 | 0 | 97.81 | 1.84 | 0.35 | 0.99455 | 19.8246 | 6.3136 | 2.9669 | 3.3481
2.2 | 2.07 | 0.11858 | 0.04007 | 0.12275 | 2.2645 | 2.0947 |  | 7.2178 | 12.8522 | 112.5 | 812.0079 | 607.2835 | 3.1277 | 6.307 | 6.488 | 0.39615 | 6.1059 | 12.5715 | Clay | 3 | Clay | 3 | Clay | 3 | Clay | 3 | 97.81 | 1.84 | 0.35 | 648.8016 | 715.5308 | 361.6012 | 194.2715 | 1.6377 |  |  |  |  | 6.307 | 1.7752 | 2.8928 | 111.475 |  |  | 9.5805 | 1 |  | 107.3296 | 12.8522 | 100 | 0 | 0 | 100 | 0 | 0 | 97.81 | 1.84 | 0.35 | 0.99741 | 19.9654 | 6.5135 | 2.9739 | 3.35
2.25 | 0.47 | 0.12172 | 0.04818 | 0.12777 | 2.262 | 2.0912 |  | 7.3819 | 12.6881 | 112.5 | 830.4626 | 615.502 | 3.1988 | 7.5541 | 7.7518 | 0.46251 | 5.9665 | 13.7286 | Clay | 3 | Clay | 3 | Silt mxture | 4 | Clay | 3 | 97.81 | 1.84 | 0.35 | 775.1777 | 863.1231 | 456.3833 | 216.6126 | 1.676 |  |  |  |  | 7.5541 | 2.0607 | 3.6511 | 111.475 |  |  | 11.3935 | 1 |  | 129.4685 | 12.6881 | 100 | 0 | 0 | 100 | 0 | 0 | 97.81 | 1.84 | 0.35 | 0.97613 | 23.1458 | 6.3042 | 2.9176 | 3.2823
2.3 | 2.07 | 0.1256 | 0.0539 | 0.10897 | 2.2642 | 2.0878 |  | 7.5459 | 12.5241 | 112.5 | 848.9173 | 623.7205 | 3.2699 | 9.0951 | 9.2304 | 0.50931 | 5.5177 | 9.3952 | Clay | 3 | Clay | 3 | Silt mxture | 4 | Silt Mixture | 4 | 97.81 | 1.84 | 0.35 | 923.0378 | 1035.9905 | 567.2783 | 126.0059 | 1.8123 |  |  |  |  | 9.0951 | 2.3682 | 4.5382 | 111.475 |  |  | 13.4859 | 1 |  | 155.3986 | 12.5241 | 100 | 0 | 0 | 0 | 100 | 0 | 97.81 | 1.84 | 0.35 | 0.95003 | 26.5622 | 5.7837 | 2.8485 | 3.2015 | [27 empty] | \
2.35 | 2.11 | 0.12544 | 0.05269 | 0.10404 | 2.2596 | 2.0818 |  | 7.71 | 12.36 | 112.5 | 867.372 | 631.939 | 3.341 | 9.0315 | 9.1505 | 0.49941 | 5.4577 | 8.2588 | Clay | 3 | Clay | 3 | Silt mxture | 4 | Silt Mixture | 4 | 97.81 | 1.84 | 0.35 | 915.0468 | 1025.5037 | 561.2851 | 101.1669 | 1.8323 |  |  |  |  | 9.0315 | 2.3543 | 4.4903 | 111.475 |  |  | 13.0447 | 1 |  | 153.8256 | 12.36 | 100 | 0 | 0 | 0 | 100 | 0 | 97.81 | 1.84 | 0.35 | 0.9516 | 26.0178 | 5.7293 | 2.8522 | 3.2016
2.4 | 2.07 | 0.12617 | 0.05109 | 0.08587 | 2.2627 | 2.0799 |  | 7.874 | 12.196 | 112.5 | 885.8268 | 640.1575 | 3.4121 | 9.3215 | 9.3801 | 0.48632 | 5.1846 | 4.0706 | Clay | 3 | Clay | 3 | Silt mxture | 4 | Silt Mixture | 4 | 97.81 | 1.84 | 0.35 | 938.0089 | 1051.4324 | 578.5066 | 13.5476 | 1.9288 |  |  |  |  | 9.3215 | 2.3932 | 4.6281 | 111.475 |  |  | 13.0985 | 1 |  | 157.7149 | 12.196 | 100 | 0 | 0 | 0 | 100 | 0 | 97.81 | 1.84 | 0.35 | 0.94529 | 26.1511 | 5.4415 | 2.8351 | 3.1795
2.45 | 2.11 | 0.12519 | 0.0463 | 0.08963 | 2.2617 | 2.081 |  | 8.0381 | 12.0319 | 112.5 | 904.2815 | 648.376 | 3.4832 | 8.9322 | 9.0033 | 0.44713 | 4.9662 | 4.9373 | Clay | 3 | Clay | 3 | Silt mxture | 4 | Silt Mixture | 4 | 97.81 | 1.84 | 0.35 | 900.3347 | 1006.0242 | 550.251 | 29.9141 | 2.0136 |  |  |  |  | 8.9322 | 2.3035 | 4.402 | 111.475 |  |  | 12.2373 | 1 |  | 150.9036 | 12.0319 | 100 | 0 | 0 | 0 | 100 | 0 | 97.81 | 1.84 | 0.35 | 0.94742 | 24.7842 | 5.2288 | 2.8402 | 3.1823
2.5 | 2.07 | 0.12228 | 0.04674 | 0.0762 | 2.2505 | 2.0764 |  | 8.2021 | 11.8679 | 112.5 | 922.7362 | 656.5945 | 3.5542 | 7.7765 | 7.803 | 0.45073 | 5.7763 | 1.8417 | Clay | 3 | Clay | 3 | Silt mxture | 4 | Clay | 3 | 97.81 | 1.84 | 0.35 | 780.3019 | 863.7236 | 460.2264 | 0 | 1.7312 |  |  |  |  | 7.7765 | 2.0963 | 3.6818 | 111.475 |  |  | 10.2077 | 1 |  | 129.5585 | 11.8679 | 100 | 0 | 0 | 100 | 0 | 0 | 97.81 | 1.84 | 0.35 | 0.98089 | 21.8676 | 6.1393 | 2.9275 | 3.2715
2.55 | 2.11 | 0.11921 | 0.03609 | 0.0727 | 2.2508 | 2.0769 |  | 8.3661 | 11.7039 | 112.5 | 941.1909 | 664.813 | 3.6253 | 6.5572 | 6.5721 | 0.36359 | 5.5324 | 1.0349 | Clay | 3 | Clay | 3 | Clay | 3 | Clay | 3 | 97.81 | 1.84 | 0.35 | 657.2104 | 717.8245 | 367.9078 | 0 | 1.8076 |  |  |  |  | 6.5572 | 1.8109 | 2.9433 | 111.475 |  |  | 8.2324 | 1 |  | 107.6737 | 11.7039 | 100 | 0 | 0 | 100 | 0 | 0 | 97.81 | 1.84 | 0.35 | 0.99915 | 18.3374 | 5.959 | 2.9749 | 3.32
2.6 | 2.11 | 0.11526 | 0.02678 | 0.06949 | 2.2472 | 2.0761 |  | 8.5302 | 11.5398 | 112.5 | 959.6457 | 673.0315 | 3.6964 | 4.9884 | 4.9926 | 0.28742 | 5.7569 | 0.29504 | Clay | 3 | Clay | 3 | Clay | 3 | Clay | 3 | 97.81 | 1.84 | 0.35 | 499.2646 | 530.9203 | 249.6323 | 0 | 1.7371 |  |  |  |  | 4.9884 | 1.4613 | 1 | 111.475 |  |  | 5.8767 | 1 |  | 79.6381 | 11.5398 | 100 | 0 | 0 | 100 | 0 | 0 | 97.81 | 1.84 | 0.35 | 1 | 13.4104 | 6.369 | 3.0959 | 3.427
2.65 | 2.11 | 0.1124 | 0.01963 | 0.06475 | 2.2439 | 2.0751 |  | 8.6942 | 11.3758 | 112.5 | 978.1004 | 681.25 | 3.7675 | 3.8525 | 3.841 | 0.22892 | 5.9599 | 0 | Clay | 3 | Clay | 3 | Clay | 3 | Clay | 3 | 97.81 | 1.84 | 0.35 | 384.102 | 394.3494 | 192.051 | 0 | 1.6779 |  |  |  |  | 3.8525 | 1.1985 | 1 | 111.475 |  |  | 4.2154 | 1 |  | 59.1524 | 11.3758 | 100 | 0 | 0 | 100 | 0 | 0 | 97.81 | 1.84 | 0.35 | 1 | 9.8406 | 6.8295 | 3.2181 | 3.529
2.7 | 2.07 | 0.11199 | 0.01742 | 0.06889 | 2.2489 | 2.0832 |  | 8.8583 | 11.2117 | 112.5 | 996.5551 | 689.4685 | 3.8386 | 3.6897 | 3.6919 | 0.21084 | 5.7109 | 0.15674 | Clay | 3 | Clay | 3 | Clay | 3 | Clay | 3 | 97.81 | 1.84 | 0.35 | 369.1923 | 375.723 | 184.5962 | 0 | 1.751 |  |  |  |  | 3.6897 | 1.1587 | 1 | 111.475 |  |  | 3.9287 | 1 |  | 56.3585 | 11.2117 | 100 | 0 | 0 | 100 | 0 | 0 | 97.81 | 1.84 | 0.35 | 1 | 9.2641 | 6.6019 | 3.229 | 3.5328
2.75 | 2.11 | 0.11205 | 0.01722 | 0.07424 | 2.2433 | 2.0798 |  | 9.0223 | 11.0477 | 112.5 | 1015.0098 | 697.687 | 3.9097 | 3.7135 | 3.7335 | 0.2092 | 5.6034 | 1.3899 | Clay | 3 | Clay | 3 | Clay | 3 | Clay | 3 | 97.81 | 1.84 | 0.35 | 373.3511 | 379.5301 | 186.6756 | 0 | 1.7846 |  |  |  |  | 3.7135 | 1.17 | 1 | 111.475 |  |  | 3.8948 | 1 |  | 56.9295 | 11.0477 | 100 | 0 | 0 | 100 | 0 | 0 | 97.81 | 1.84 | 0.35 | 1 | 9.2477 | 6.4849 | 3.2247 | 3.5242
2.8 | 2.07 | 0.11416 | 0.01859 | 0.08437 | 2.2488 | 2.08 |  | 9.1864 | 10.8836 | 112.5 | 1033.4646 | 705.9055 | 3.9808 | 4.5515 | 4.6052 | 0.22041 | 4.7862 | 3.7249 | Clay | 3 | Clay | 3 | Clay | 3 | Clay | 3 | 97.81 | 1.84 | 0.35 | 460.5154 | 480.9907 | 230.2577 | 0 | 2.0893 |  |  |  |  | 4.5515 | 1.3501 | 1 | 111.475 |  |  | 4.9012 | 1 |  | 72.1486 | 10.8836 | 100 | 0 | 0 | 100 | 0 | 0 | 97.81 | 1.84 | 0.35 | 1 | 11.5835 | 5.3912 | 3.0982 | 3.4104
2.85 | 2.11 | 0.11619 | 0.01829 | 0.10131 | 2.2508 | 2.0798 |  | 9.3504 | 10.7196 | 112.5 | 1051.9193 | 714.124 | 4.0518 | 5.3578 | 5.4676 | 0.21796 | 3.9863 | 7.6296 | Clay | 3 | Clay | 3 | Clay | 3 | Clay | 3 | 94.5164 | 5.1336 | 0.35 | 546.7627 | 581.3726 | 285.072 | 73.5989 | 2.5086 |  |  |  |  | 5.3578 | 1.5127 | 2.2806 | 111.475 |  |  | 5.8703 | 1 |  | 87.2059 | 10.7196 | 100 | 0 | 0 | 100 | 0 | 0 | 94.5164 | 5.1336 | 0.35 | 1 | 13.8398 | 4.4106 | 2.9833 | 3.3043
2.9 | 2.11 | 0.11762 | 0.02323 | 0.11032 | 2.2633 | 2.0893 |  | 9.5144 | 10.5556 | 112.5 | 1070.374 | 722.3425 | 4.1229 | 5.9257 | 6.0655 | 0.25838 | 4.2598 | 9.7064 | Clay | 3 | Clay | 3 | Clay | 3 | Clay | 3 | 97.81 | 1.84 | 0.35 | 606.5479 | 650.6226 | 329.9109 | 114.8595 | 2.3475 |  |  |  |  | 5.9257 | 1.6671 | 2.6393 | 111.475 |  |  | 6.4871 | 1 |  | 97.5934 | 10.5556 | 100 | 0 | 0 | 100 | 0 | 0 | 97.81 | 1.84 | 0.35 | 0.99713 | 15.2649 | 4.672 | 2.966 | 3.2829
2.95 | 2.11 | 0.1194 | 0.02583 | 0.1381 | 2.2601 | 2.0868 |  | 9.6785 | 10.3915 | 112.5 | 1088.8287 | 730.561 | 4.194 | 6.6327 | 6.8646 | 0.27965 | 4.0737 | 16.1097 | Clay | 3 | Clay | 3 | Silt mxture | 4 | Clay | 3 | 92.9694 | 6.6806 | 0.35 | 686.4641 | 743.5561 | 389.8481 | 245.1221 | 2.4547 |  |  |  |  | 6.6327 | 1.8386 | 3.1188 | 111.475 |  |  | 7.3306 | 1 |  | 111.5334 | 10.3915 | 100 | 0 | 0 | 100 | 0 | 0 | 92.9694 | 6.6806 | 0.35 | 0.97853 | 16.9112 | 4.4247 | 2.9167 | 3.2276
3 | 2.07 | 0.12276 | 0.03006 | 0.14036 | 2.266 | 2.089 |  | 9.8425 | 10.2275 | 112.5 | 1107.2835 | 738.7795 | 4.2651 | 7.9671 | 8.2066 | 0.31426 | 3.8293 | 16.6306 | Clay | 3 | Clay | 3 | Silt mxture | 4 | Silt Mixture | 4 | 82.5399 | 15.7651 | 1.695 | 820.6618 | 900.3502 | 490.4964 | 254.3761 | 2.6114 |  |  |  |  | 7.9671 | 2.1188 | 3.924 | 111.475 |  |  | 8.8049 | 1 |  | 135.0525 | 10.2275 | 100 | 0 | 0 | 0 | 100 | 0 | 82.5399 | 15.7651 | 1.695 | 0.95152 | 19.6858 | 4.1063 | 2.8453 | 3.1486 | [19 empty] | Zone 1-4 : Clayey Soil | Zone 1-3 : Clayey Soil
3.05 | 2.11 | 0.12346 | 0.0281 | 0.13653 | 2.2655 | 2.0869 |  | 10.0066 | 10.0634 | 112.5 | 1125.7382 | 746.998 | 4.3362 | 8.2452 | 8.4719 | 0.29822 | 3.5201 | 15.7478 | Clay | 3 | Clay | 3 | Silt mxture | 4 | Silt Mixture | 4 | 74.2104 | 23.543 | 2.2465 | 847.1921 | 930.4767 | 510.3941 | 234.753 | 2.8408 |  |  |  |  | 8.2452 | 2.1562 | 4.0832 | 111.475 |  |  | 8.9577 | 1 |  | 139.5715 | 10.0634 | 100 | 0 | 0 | 0 | 100 | 0 | 74.2104 | 23.543 | 2.2465 | 0.9412 | 19.9157 | 3.7706 | 2.8177 | 3.1164 | [5 empty] | * Zone 1-5 : Clayey Soil - Low cone tip resistance, high sleeve friction -> High friction ratio | [5 empty] | * By Robertson method | [7 empty] | Zone 5-6 : Silty Soil | Zone 4-5 : Silty Soil
3.1 | 2.07 | 0.12189 | 0.02259 | 0.13585 | 2.2683 | 2.0858 |  | 10.1706 | 9.8994 | 112.5 | 1144.1929 | 755.2165 | 4.4073 | 7.6216 | 7.8461 | 0.25314 | 3.2263 | 15.591 | Clay | 3 | Clay | 3 | Silt mxture | 4 | Silt Mixture | 4 | 69.4463 | 28.0301 | 2.5236 | 784.6115 | 855.7668 | 463.4586 | 230.0663 | 3.0995 |  |  |  |  | 7.6216 | 2.0043 | 3.7077 | 111.475 |  |  | 8.0652 | 1 |  | 128.365 | 9.8994 | 100 | 0 | 0 | 0 | 100 | 0 | 69.4463 | 28.0301 | 2.5236 | 0.94464 | 18.1936 | 3.4801 | 2.8262 | 3.1228 | [5 empty] | Zone 7-12 : Sandy Soil - High cone tip resistance, low sleeve friction -> Low friction ratio | [13 empty] | Zone 7-12 : Sandy Soil | Zone 6-7 : Sandy Soil | 20 | 1.31 | 2.05 | 2.6 | 2.95 | 3.6
3.15 | 2.11 | 0.12065 | 0.01864 | 0.14266 | 2.2643 | 2.0814 |  | 10.3346 | 9.7354 | 112.5 | 1162.6476 | 763.435 | 4.4783 | 7.1291 | 7.3762 | 0.22082 | 2.9937 | 17.1607 | Clay | 3 | Clay | 3 | Silt mxture | 4 | Silt Mixture | 4 | 66.0797 | 31.1861 | 2.7342 | 737.6233 | 799.4011 | 428.2175 | 260.8951 | 3.3403 |  |  |  |  | 7.1291 | 1.8907 | 3.4257 | 111.475 |  |  | 7.3833 | 1 |  | 119.9102 | 9.7354 | 100 | 0 | 0 | 0 | 100 | 0 | 66.0797 | 31.1861 | 2.7342 | 0.94765 | 16.8741 | 3.2498 | 2.8336 | 3.1274 | [7 empty] | Nc : | 20 | Nkt : | 17 | [10 empty] | -200 | 1.31 | 2.05 | 2.6 | 2.95 | 3.6
3.2 | 2.11 | 0.12046 | 0.02497 | 0.1655 | 2.2599 | 2.0782 |  | 10.4987 | 9.5713 | 112.5 | 1181.1024 | 771.6535 | 4.5494 | 7.0537 | 7.3766 | 0.27261 | 3.6956 | 22.4254 | Clay | 3 | Clay | 3 | Silt mxture | 4 | Silt Mixture | 4 | 83.6651 | 14.731 | 1.604 | 737.6583 | 798.3566 | 428.2437 | 367.7337 | 2.7059 |  |  |  |  | 7.0537 | 1.9514 | 3.4259 | 111.475 |  |  | 7.2522 | 1 |  | 119.7535 | 9.5713 | 100 | 0 | 0 | 0 | 100 | 0 | 83.6651 | 14.731 | 1.604 | 0.96841 | 17.0356 | 4.0173 | 2.8876 | 3.1779
3.25 | 0.47 | 0.12318 | 0.02568 | 0.18527 | 2.2607 | 2.0799 |  | 10.6627 | 9.4073 | 112.5 | 1199.5571 | 779.872 | 4.6205 | 8.1339 | 8.5225 | 0.27842 | 3.2669 | 26.9824 | Clay | 3 | Clay | 3 | Silt mxture | 4 | Silt Mixture | 4 | 70.0921 | 27.4226 | 2.4854 | 852.2493 | 932.0841 | 514.187 | 460.0152 | 3.061 |  |  |  |  | 8.1339 | 2.1676 | 4.1135 | 111.475 |  |  | 8.395 | 1 |  | 139.8126 | 9.4073 | 100 | 0 | 0 | 0 | 100 | 0 | 70.0921 | 27.4226 | 2.4854 | 0.93976 | 19.1301 | 3.5142 | 2.8119 | 3.096
3.3 | 2.07 | 0.12443 | 0.04 | 0.17493 | 2.2635 | 2.0809 |  | 10.8268 | 9.2432 | 112.5 | 1218.0118 | 788.0906 | 4.6916 | 8.6304 | 8.9846 | 0.39558 | 4.4029 | 24.599 | Clay | 3 | Clay | 3 | Silt mxture | 4 | Clay | 3 | 95.3449 | 4.3051 | 0.35 | 898.4629 | 985.3674 | 548.8472 | 409.5235 | 2.2712 |  |  |  |  | 8.6304 | 2.3684 | 4.3908 | 111.475 |  |  | 8.7581 | 1 |  | 147.8051 | 9.2432 | 100 | 0 | 0 | 100 | 0 | 0 | 95.3449 | 4.3051 | 0.35 | 0.96278 | 20.4869 | 4.723 | 2.8718 | 3.1519
3.35 | 2.07 | 0.12472 | 0.04815 | 0.18739 | 2.263 | 2.0839 |  | 10.9908 | 9.0792 | 112.5 | 1236.4665 | 796.3091 | 4.7627 | 8.7456 | 9.1412 | 0.46226 | 5.0569 | 27.471 | Clay | 3 | Clay | 3 | Silt mxture | 4 | Clay | 3 | 97.81 | 1.84 | 0.35 | 914.1164 | 1002.6978 | 560.5873 | 467.143 | 1.9775 |  |  |  |  | 8.7456 | 2.4592 | 4.4847 | 111.475 |  |  | 8.7802 | 1 |  | 150.4047 | 9.0792 | 100 | 0 | 0 | 100 | 0 | 0 | 97.81 | 1.84 | 0.35 | 0.97574 | 20.9035 | 5.4237 | 2.9053 | 3.1818
3.4 | 2.11 | 0.12621 | 0.05179 | 0.09017 | 2.2554 | 2.0812 |  | 11.1549 | 8.9151 | 112.5 | 1254.9213 | 804.5276 | 4.8338 | 9.3374 | 9.4102 | 0.49204 | 5.2288 | 5.0618 | Clay | 3 | Clay | 3 | Silt mxture | 4 | Clay | 3 | 97.81 | 1.84 | 0.35 | 941.0248 | 1033.2691 | 580.7686 | 4.6906 | 1.9125 |  |  |  |  | 9.3374 | 2.5384 | 4.6461 | 111.475 |  |  | 8.9216 | 1 |  | 154.9904 | 8.9151 | 100 | 0 | 0 | 100 | 0 | 0 | 97.81 | 1.84 | 0.35 | 0.97696 | 21.3514 | 5.6024 | 2.908 | 3.1806
3.45 | 2.11 | 0.12523 | 0.05166 | 0.10946 | 2.2524 | 2.0806 |  | 11.3189 | 8.7511 | 112.5 | 1273.376 | 812.7461 | 4.9049 | 8.9481 | 9.0851 | 0.49098 | 5.4043 | 9.5081 | Clay | 3 | Clay | 3 | Silt mxture | 4 | Clay | 3 | 97.81 | 1.84 | 0.35 | 908.5053 | 993.9253 | 556.379 | 94.6961 | 1.8504 |  |  |  |  | 8.9481 | 2.4841 | 4.451 | 111.475 |  |  | 8.435 | 1 |  | 149.0888 | 8.7511 | 100 | 0 | 0 | 100 | 0 | 0 | 97.81 | 1.84 | 0.35 | 0.98613 | 20.515 | 5.8115 | 2.9316 | 3.2015
3.5 | 2.07 | 0.12467 | 0.04983 | 0.13106 | 2.2597 | 2.0857 |  | 11.4829 | 8.5871 | 112.5 | 1291.8307 | 820.9646 | 4.9759 | 8.7257 | 8.9343 | 0.47601 | 5.3278 | 14.4869 | Clay | 3 | Clay | 3 | Silt mxture | 4 | Clay | 3 | 97.81 | 1.84 | 0.35 | 893.4335 | 975.1082 | 545.0752 | 195.6549 | 1.8769 |  |  |  |  | 8.7257 | 2.4506 | 4.3606 | 111.475 |  |  | 8.1434 | 1 |  | 146.2662 | 8.5871 | 100 | 0 | 0 | 100 | 0 | 0 | 97.81 | 1.84 | 0.35 | 0.98829 | 19.9688 | 5.743 | 2.9367 | 3.2035
3.55 | 2.11 | 0.12689 | 0.05661 | 0.13992 | 2.259 | 2.089 |  | 11.647 | 8.423 | 112.5 | 1310.2854 | 829.1831 | 5.047 | 9.6074 | 9.8455 | 0.53148 | 5.3982 | 16.5292 | Clay | 3 | Clay | 3 | Silt mxture | 4 | Clay | 3 | 97.81 | 1.84 | 0.35 | 984.5451 | 1081.2127 | 613.4088 | 236.2043 | 1.8525 |  |  |  |  | 9.6074 | 2.6679 | 4.9073 | 111.475 |  |  | 8.9421 | 1 |  | 162.1819 | 8.423 | 100 | 0 | 0 | 100 | 0 | 0 | 97.81 | 1.84 | 0.35 | 0.97895 | 21.7335 | 5.783 | 2.9117 | 3.1736
3.6 | 2.07 | 0.12472 | 0.04699 | 0.08748 | 2.26 | 2.0907 |  | 11.811 | 8.259 | 112.5 | 1328.7402 | 837.4016 | 5.1181 | 8.7456 | 8.8095 | 0.45277 | 5.1396 | 4.4417 | Clay | 3 | Clay | 3 | Silt mxture | 4 | Clay | 3 | 97.81 | 1.84 | 0.35 | 880.9543 | 958.2556 | 535.7157 | 0 | 1.9457 |  |  |  |  | 8.7456 | 2.4207 | 4.2857 | 111.475 |  |  | 7.7626 | 1 |  | 143.7383 | 8.259 | 100 | 0 | 0 | 100 | 0 | 0 | 97.81 | 1.84 | 0.35 | 0.98946 | 19.264 | 5.5588 | 2.9388 | 3.1989
3.65 | 2.11 | 0.1185 | 0.03222 | 0.078 | 2.2605 | 2.0888 |  | 11.9751 | 8.0949 | 112.5 | 1347.1949 | 845.6201 | 5.1892 | 6.2752 | 6.3077 | 0.33193 | 5.2623 | 2.2566 | Clay | 3 | Clay | 3 | Clay | 3 | Clay | 3 | 97.81 | 1.84 | 0.35 | 630.7708 | 662.8365 | 348.0781 | 0 | 1.9003 |  |  |  |  | 6.2752 | 1.8573 | 2.7846 | 111.475 |  |  | 5.1957 | 1 |  | 99.4255 | 8.0949 | 100 | 0 | 0 | 100 | 0 | 0 | 97.81 | 1.84 | 0.35 | 1 | 13.3254 | 5.8914 | 3.076 | 3.3217
3.7 | 2.11 | 0.11479 | 0.02275 | 0.08499 | 2.2503 | 2.0816 |  | 12.1391 | 7.9309 | 112.5 | 1365.6496 | 853.8386 | 5.2603 | 4.8017 | 4.8574 | 0.25445 | 5.2383 | 3.8678 | Clay | 3 | Clay | 3 | Clay | 3 | Clay | 3 | 97.81 | 1.84 | 0.35 | 485.7426 | 491.1295 | 242.8713 | 0 | 1.909 |  |  |  |  | 4.8017 | 1.516 | 1 | 111.475 |  |  | 3.7387 | 1 |  | 73.6694 | 7.9309 | 100 | 0 | 0 | 100 | 0 | 0 | 97.81 | 1.84 | 0.35 | 1 | 9.7784 | 6.0952 | 3.1889 | 3.4133
3.75 | 2.07 | 0.11529 | 0.01965 | 0.09126 | 2.2614 | 2.0869 |  | 12.3031 | 7.7669 | 112.5 | 1384.1043 | 862.0571 | 5.3314 | 5.0003 | 5.0768 | 0.22909 | 4.5124 | 5.313 | Clay | 3 | Clay | 3 | Clay | 3 | Clay | 3 | 97.81 | 1.84 | 0.35 | 507.682 | 515.855 | 255.7615 | 0 | 2.2161 |  |  |  |  | 5.0003 | 1.5367 | 2.0461 | 111.475 |  |  | 3.8814 | 1 |  | 77.3783 | 7.7669 | 100 | 0 | 0 | 100 | 0 | 0 | 97.81 | 1.84 | 0.35 | 1 | 10.1728 | 5.2246 | 3.1337 | 3.3609
3.8 | 2.11 | 0.11557 | 0.02143 | 0.105 | 2.2572 | 2.0872 |  | 12.4672 | 7.6028 | 112.5 | 1402.5591 | 870.2756 | 5.4024 | 5.1115 | 5.2336 | 0.24365 | 4.6554 | 8.4801 | Clay | 3 | Clay | 3 | Clay | 3 | Clay | 3 | 97.81 | 1.84 | 0.35 | 523.3632 | 533.2179 | 267.5224 | 63.3118 | 2.148 |  |  |  |  | 5.1115 | 1.5858 | 2.1402 | 111.475 |  |  | 3.9632 | 1 |  | 79.9827 | 7.6028 | 100 | 0 | 0 | 100 | 0 | 0 | 97.81 | 1.84 | 0.35 | 1 | 10.4159 | 5.3758 | 3.1334 | 3.3576
3.85 | 2.11 | 0.11442 | 0.02324 | 0.10666 | 2.265 | 2.092 |  | 12.6312 | 7.4388 | 112.5 | 1421.0138 | 878.4941 | 5.4735 | 4.6548 | 4.7824 | 0.25846 | 5.4044 | 8.8627 | Clay | 3 | Clay | 3 | Clay | 3 | Clay | 3 | 97.81 | 1.84 | 0.35 | 478.2402 | 479.0464 | 239.1201 | 69.7207 | 1.8504 |  |  |  |  | 4.6548 | 1.5195 | 1 | 111.475 |  |  | 3.4933 | 1 |  | 71.857 | 7.4388 | 100 | 0 | 0 | 100 | 0 | 0 | 97.81 | 1.84 | 0.35 | 1 | 9.2702 | 6.3474 | 3.218 | 3.4265
3.9 | 2.07 | 0.11505 | 0.0236 | 0.1137 | 2.2565 | 2.0888 |  | 12.7953 | 7.2747 | 112.5 | 1439.4685 | 886.7126 | 5.5446 | 4.905 | 5.056 | 0.2614 | 5.1702 | 10.4855 | Clay | 3 | Clay | 3 | Clay | 3 | Clay | 3 | 97.81 | 1.84 | 0.35 | 505.5983 | 510.1469 | 254.1987 | 101.6401 | 1.9342 |  |  |  |  | 4.905 | 1.579 | 2.0336 | 111.475 |  |  | 3.6816 | 1 |  | 76.522 | 7.2747 | 100 | 0 | 0 | 100 | 0 | 0 | 97.81 | 1.84 | 0.35 | 1 | 9.7805 | 6.0283 | 3.1858 | 3.3957
3.95 | 2.11 | 0.11761 | 0.02897 | 0.1356 | 2.2619 | 2.0908 |  | 12.9593 | 7.1107 | 112.5 | 1457.9232 | 894.9311 | 5.6157 | 5.9217 | 6.1454 | 0.30534 | 4.9686 | 15.5334 | Clay | 3 | Clay | 3 | Clay | 3 | Clay | 3 | 97.81 | 1.84 | 0.35 | 614.5417 | 637.23 | 335.9063 | 204.0215 | 2.0127 |  |  |  |  | 5.9217 | 1.8322 | 2.6873 | 111.475 |  |  | 4.5883 | 1 |  | 95.5845 | 7.1107 | 100 | 0 | 0 | 100 | 0 | 0 | 97.81 | 1.84 | 0.35 | 1 | 12.1047 | 5.6372 | 3.0957 | 3.3164
4 | 2.11 | 0.11795 | 0.02633 | 0.13648 | 2.2555 | 2.0868 |  | 13.1234 | 6.9466 | 112.5 | 1476.378 | 903.1496 | 5.6868 | 6.0568 | 6.2834 | 0.28374 | 4.5157 | 15.7363 | Clay | 3 | Clay | 3 | Clay | 3 | Clay | 3 | 97.81 | 1.84 | 0.35 | 628.3374 | 652.3747 | 346.2531 | 206.7319 | 2.2145 |  |  |  |  | 6.0568 | 1.842 | 2.77 | 111.475 |  |  | 4.6412 | 1 |  | 97.8562 | 6.9466 | 100 | 0 | 0 | 100 | 0 | 0 | 97.81 | 1.84 | 0.35 | 1 | 12.2797 | 5.1169 | 3.0642 | 3.2847
4.05 | 2.07 | 0.11887 | 0.02722 | 0.13974 | 2.2577 | 2.0888 |  | 13.2874 | 6.7826 | 112.5 | 1494.8327 | 911.3681 | 5.7579 | 6.4222 | 6.6596 | 0.29102 | 4.37 | 16.4877 | Clay | 3 | Clay | 3 | Clay | 3 | Clay | 3 | 97.81 | 1.84 | 0.35 | 665.9587 | 695.5495 | 374.469 | 220.7276 | 2.2884 |  |  |  |  | 6.4222 | 1.9244 | 2.9958 | 111.475 |  |  | 4.8999 | 1 |  | 104.3324 | 6.7826 | 100 | 0 | 0 | 100 | 0 | 0 | 97.81 | 1.84 | 0.35 | 1 | 12.9743 | 4.9224 | 3.035 | 3.2558
4.1 | 2.11 | 0.1197 | 0.02866 | 0.15882 | 2.2597 | 2.0899 |  | 13.4514 | 6.6186 | 112.5 | 1513.2874 | 919.5866 | 5.829 | 6.7518 | 7.0526 | 0.3028 | 4.2935 | 20.8856 | Clay | 3 | Clay | 3 | Clay | 3 | Clay | 3 | 97.81 | 1.84 | 0.35 | 705.2565 | 740.6966 | 403.9423 | 309.7373 | 2.3291 |  |  |  |  | 6.7518 | 2.0141 | 3.2315 | 111.475 |  |  | 5.1674 | 1 |  | 111.1045 | 6.6186 | 100 | 0 | 0 | 100 | 0 | 0 | 97.81 | 1.84 | 0.35 | 1 | 13.6929 | 4.8095 | 3.0105 | 3.231
4.15 | 2.07 | 0.11956 | 0.03191 | 0.14718 | 2.258 | 2.0886 |  | 13.6155 | 6.4545 | 112.5 | 1531.7421 | 927.8051 | 5.9 | 6.6962 | 6.9583 | 0.32939 | 4.7338 | 18.2026 | Clay | 3 | Clay | 3 | Clay | 3 | Clay | 3 | 97.81 | 1.84 | 0.35 | 695.8326 | 728.5241 | 396.8744 | 253.0813 | 2.1125 |  |  |  |  | 6.6962 | 2.0273 | 3.175 | 111.475 |  |  | 5.014 | 1 |  | 109.2786 | 6.4545 | 100 | 0 | 0 | 100 | 0 | 0 | 97.81 | 1.84 | 0.35 | 1 | 13.3486 | 5.3193 | 3.0469 | 3.2602
4.2 | 2.11 | 0.11815 | 0.02876 | 0.13895 | 2.2613 | 2.0912 |  | 13.7795 | 6.2905 | 112.5 | 1550.1969 | 936.0236 | 5.9711 | 6.1362 | 6.371 | 0.30362 | 4.7657 | 16.3056 | Clay | 3 | Clay | 3 | Clay | 3 | Clay | 3 | 97.81 | 1.84 | 0.35 | 637.1006 | 658.342 | 352.8254 | 212.5947 | 2.0983 |  |  |  |  | 6.1362 | 1.897 | 2.8226 | 111.475 |  |  | 4.4518 | 1 |  | 98.7513 | 6.2905 | 100 | 0 | 0 | 100 | 0 | 0 | 97.81 | 1.84 | 0.35 | 1 | 11.9568 | 5.4258 | 3.0892 | 3.2932
4.25 | 0.47 | 0.11799 | 0.02428 | 0.14676 | 2.2573 | 2.0915 |  | 13.9436 | 6.1264 | 112.5 | 1568.6516 | 944.2421 | 6.0422 | 6.0727 | 6.3334 | 0.26697 | 4.2152 | 18.1058 | Clay | 3 | Clay | 3 | Clay | 3 | Clay | 3 | 97.81 | 1.84 | 0.35 | 633.3382 | 652.8302 | 350.0037 | 248.1652 | 2.3723 |  |  |  |  | 6.0727 | 1.8577 | 2.8 | 111.475 |  |  | 4.3582 | 1 |  | 97.9245 | 6.1264 | 100 | 0 | 0 | 100 | 0 | 0 | 97.81 | 1.84 | 0.35 | 1 | 11.7535 | 4.811 | 3.0623 | 3.2648
4.3 | 2.07 | 0.12163 | 0.02431 | 0.18184 | 2.2588 | 2.0913 |  | 14.1076 | 5.9624 | 112.5 | 1587.1063 | 952.4606 | 6.1133 | 7.5183 | 7.8955 | 0.26721 | 3.3844 | 26.1917 | Clay | 3 | Clay | 3 | Silt mxture | 4 | Clay | 3 | 75.1061 | 22.7 | 2.1939 | 789.5502 | 835.5234 | 467.1626 | 413.0424 | 2.9548 |  |  |  |  | 7.5183 | 2.1509 | 3.7373 | 111.475 |  |  | 5.5781 | 1 |  | 125.3285 | 5.9624 | 100 | 0 | 0 | 100 | 0 | 0 | 75.1061 | 22.7 | 2.1939 | 0.98472 | 14.7317 | 3.7625 | 2.9192 | 3.1321
4.35 | 2.11 | 0.12406 | 0.03151 | 0.16764 | 2.2566 | 2.0923 |  | 14.2717 | 5.7983 | 112.5 | 1605.561 | 960.6791 | 6.1844 | 8.4835 | 8.8135 | 0.32612 | 3.7002 | 22.9186 | Clay | 3 | Clay | 3 | Silt mxture | 4 | Clay | 3 | 78.7165 | 19.3138 | 1.9696 | 881.3481 | 942.4353 | 536.0111 | 344.2477 | 2.7025 |  |  |  |  | 8.4835 | 2.3865 | 4.2881 | 111.475 |  |  | 6.2535 | 1 |  | 141.3653 | 5.7983 | 100 | 0 | 0 | 100 | 0 | 0 | 78.7165 | 19.3138 | 1.9696 | 0.97912 | 16.4037 | 4.0711 | 2.904 | 3.1147
4.4 | 2.07 | 0.12392 | 0.03744 | 0.18613 | 2.2552 | 2.0928 |  | 14.4357 | 5.6343 | 112.5 | 1624.0157 | 968.8976 | 6.2555 | 8.4278 | 8.8192 | 0.37464 | 4.2479 | 27.1806 | Clay | 3 | Clay | 3 | Silt mxture | 4 | Clay | 3 | 92.6594 | 6.9906 | 0.35 | 881.925 | 942.0285 | 536.4437 | 430.4598 | 2.3541 |  |  |  |  | 8.4278 | 2.4411 | 4.2915 | 111.475 |  |  | 6.1761 | 1 |  | 141.3043 | 5.6343 | 100 | 0 | 0 | 100 | 0 | 0 | 92.6594 | 6.9906 | 0.35 | 0.99363 | 16.4463 | 4.6787 | 2.9416 | 3.1492
4.45 | 2.11 | 0.12481 | 0.04344 | 0.21317 | 2.2576 | 2.0933 |  | 14.5997 | 5.4703 | 112.5 | 1642.4705 | 977.1161 | 6.3266 | 8.7813 | 9.2625 | 0.42373 | 4.5747 | 33.4133 | Clay | 3 | Clay | 3 | Silt mxture | 4 | Clay | 3 | 97.81 | 1.84 | 0.35 | 926.2478 | 993.0874 | 569.6859 | 557.2136 | 2.186 |  |  |  |  | 8.7813 | 2.5741 | 4.5575 | 111.475 |  |  | 6.4511 | 1 |  | 148.9631 | 5.4703 | 100 | 0 | 0 | 100 | 0 | 0 | 97.81 | 1.84 | 0.35 | 0.99557 | 17.2187 | 5.0197 | 2.9461 | 3.1511
4.5 | 2.11 | 0.12558 | 0.046 | 0.21665 | 2.2523 | 2.0878 |  | 14.7638 | 5.3062 | 112.5 | 1660.9252 | 985.3346 | 6.3976 | 9.0871 | 9.5798 | 0.44467 | 4.6417 | 34.2155 | Clay | 3 | Clay | 3 | Silt mxture | 4 | Clay | 3 | 97.81 | 1.84 | 0.35 | 957.9847 | 1029.3393 | 593.4885 | 572.2525 | 2.1544 |  |  |  |  | 9.0871 | 2.657 | 4.7479 | 111.475 |  |  | 6.6204 | 1 |  | 154.4009 | 5.3062 | 100 | 0 | 0 | 100 | 0 | 0 | 97.81 | 1.84 | 0.35 | 0.99382 | 17.6754 | 5.0823 | 2.9411 | 3.1432
4.55 | 2.07 | 0.1259 | 0.04966 | 0.21489 | 2.2599 | 2.088 |  | 14.9278 | 5.1422 | 112.5 | 1679.3799 | 993.5531 | 6.4687 | 9.2142 | 9.7011 | 0.47462 | 4.8924 | 33.8098 | Clay | 3 | Clay | 3 | Clay | 3 | Clay | 3 | 97.81 | 1.84 | 0.35 | 970.1098 | 1042.5186 | 602.5823 | 562.4447 | 2.044 |  |  |  |  | 9.2142 | 2.7114 | 4.8207 | 111.475 |  |  | 6.6321 | 1 |  | 156.3778 | 5.1422 | 100 | 0 | 0 | 100 | 0 | 0 | 97.81 | 1.84 | 0.35 | 0.9987 | 17.8203 | 5.356 | 2.9534 | 3.1526
4.6 | 2.11 | 0.12609 | 0.04714 | 0.21651 | 2.2579 | 2.0887 |  | 15.0919 | 4.9781 | 112.5 | 1697.8346 | 1001.7717 | 6.5398 | 9.2897 | 9.7819 | 0.454 | 4.6412 | 34.1832 | Clay | 3 | Clay | 3 | Silt mxture | 4 | Clay | 3 | 97.81 | 1.84 | 0.35 | 978.1936 | 1050.9434 | 608.6452 | 568.664 | 2.1546 |  |  |  |  | 9.2897 | 2.7135 | 4.8692 | 111.475 |  |  | 6.612 | 1 |  | 157.6415 | 4.9781 | 100 | 0 | 0 | 100 | 0 | 0 | 97.81 | 1.84 | 0.35 | 0.99368 | 17.7502 | 5.0823 | 2.9397 | 3.1359
4.65 | 2.11 | 0.126 | 0.04792 | 0.20599 | 2.253 | 2.0862 |  | 15.2559 | 4.8141 | 112.5 | 1716.2894 | 1009.9902 | 6.6109 | 9.254 | 9.7113 | 0.46038 | 4.7407 | 31.7583 | Clay | 3 | Clay | 3 | Clay | 3 | Clay | 3 | 97.81 | 1.84 | 0.35 | 971.1273 | 1041.5445 | 603.3455 | 517.3188 | 2.1094 |  |  |  |  | 9.254 | 2.7116 | 4.8268 | 111.475 |  |  | 6.476 | 1 |  | 156.2317 | 4.8141 | 100 | 0 | 0 | 100 | 0 | 0 | 97.81 | 1.84 | 0.35 | 0.99809 | 17.5063 | 5.2002 | 2.9507 | 3.144
4.7 | 2.07 | 0.12529 | 0.04613 | 0.22906 | 2.2571 | 2.0925 |  | 15.4199 | 4.6501 | 112.5 | 1734.7441 | 1018.2087 | 6.682 | 8.972 | 9.5059 | 0.44574 | 4.6891 | 37.076 | Clay | 3 | Clay | 3 | Clay | 3 | Clay | 3 | 97.81 | 1.84 | 0.35 | 950.586 | 1016.2927 | 587.9395 | 625.2479 | 2.1326 |  |  |  |  | 8.972 | 2.6657 | 4.7035 | 111.475 |  |  | 6.2408 | 1 |  | 152.4439 | 4.6501 | 100 | 0 | 0 | 100 | 0 | 0 | 97.81 | 1.84 | 0.35 | 1 | 16.968 | 5.1599 | 2.9588 | 3.1485
4.75 | 2.11 | 0.1256 | 0.0466 | 0.19657 | 2.2591 | 2.0895 |  | 15.584 | 4.486 | 112.5 | 1753.1988 | 1026.4272 | 6.7531 | 9.0951 | 9.5211 | 0.44958 | 4.7219 | 29.587 | Clay | 3 | Clay | 3 | Clay | 3 | Clay | 3 | 97.81 | 1.84 | 0.35 | 952.114 | 1017.0048 | 589.0855 | 469.7271 | 2.1178 |  |  |  |  | 9.0951 | 2.6773 | 4.7127 | 111.475 |  |  | 6.1764 | 1 |  | 152.5507 | 4.486 | 100 | 0 | 0 | 100 | 0 | 0 | 97.81 | 1.84 | 0.35 | 1 | 16.8439 | 5.2007 | 2.9634 | 3.1498
4.8 | 2.07 | 0.12523 | 0.04538 | 0.1973 | 2.2643 | 2.097 |  | 15.748 | 4.322 | 112.5 | 1771.6535 | 1034.6457 | 6.8241 | 8.9481 | 9.3766 | 0.4396 | 4.6883 | 29.7553 | Clay | 3 | Clay | 3 | Clay | 3 | Clay | 3 | 97.81 | 1.84 | 0.35 | 937.6612 | 998.9159 | 578.2459 | 471.7263 | 2.133 |  |  |  |  | 8.9481 | 2.6467 | 4.626 | 111.475 |  |  | 5.9948 | 1 |  | 149.8374 | 4.322 | 100 | 0 | 0 | 100 | 0 | 0 | 97.81 | 1.84 | 0.35 | 1 | 16.4129 | 5.1774 | 2.9707 | 3.1532
4.85 | 2.11 | 0.1262 | 0.04917 | 0.20384 | 2.2588 | 2.088 |  | 15.9121 | 4.1579 | 112.5 | 1790.1083 | 1042.8642 | 6.8952 | 9.3334 | 9.7836 | 0.47061 | 4.8102 | 31.2628 | Clay | 3 | Clay | 3 | Clay | 3 | Clay | 3 | 97.81 | 1.84 | 0.35 | 978.357 | 1045.7078 | 608.7678 | 501.2748 | 2.0789 |  |  |  |  | 9.3334 | 2.7555 | 4.8701 | 111.475 |  |  | 6.2219 | 1 |  | 156.8562 | 4.1579 | 100 | 0 | 0 | 100 | 0 | 0 | 97.81 | 1.84 | 0.35 | 1 | 17.0464 | 5.2946 | 2.9646 | 3.1452
4.9 | 2.07 | 0.13149 | 0.0454 | 0.18206 | 2.2665 | 2.0965 |  | 16.0761 | 3.9939 | 112.5 | 1808.563 | 1051.0827 | 6.9663 | 11.4344 | 11.8123 | 0.43976 | 3.7229 | 26.2425 | Clay | 3 | Clay | 3 | Silt mxture | 4 | Silt Mixture | 4 | 71.1114 | 26.4628 | 2.4258 | 1181.2283 | 1283.2943 | 760.9212 | 396.5378 | 2.6861 |  |  |  |  | 11.4344 | 3.1025 | 6.0874 | 111.475 |  |  | 7.6315 | 1 |  | 192.4941 | 3.9939 | 100 | 0 | 0 | 0 | 100 | 0 | 71.1114 | 26.4628 | 2.4258 | 0.9543 | 20.1008 | 4.0316 | 2.8333 | 3.013
4.95 | 2.11 | 0.13043 | 0.0439 | 0.1375 | 2.2578 | 2.0918 |  | 16.2402 | 3.8298 | 112.5 | 1827.0177 | 1059.3012 | 7.0374 | 11.0134 | 11.2434 | 0.42749 | 3.8022 | 15.9714 | Clay | 3 | Clay | 3 | Silt mxture | 4 | Silt Mixture | 4 | 72.9479 | 24.7324 | 2.3197 | 1124.3384 | 1215.2794 | 718.2538 | 183.7844 | 2.6301 |  |  |  |  | 11.0134 | 2.9931 | 5.746 | 111.475 |  |  | 7.1309 | 1 |  | 182.2919 | 3.8298 | 100 | 0 | 0 | 0 | 100 | 0 | 72.9479 | 24.7324 | 2.3197 | 0.96425 | 19.0253 | 4.1384 | 2.8588 | 3.0357
5 | 2.11 | 0.13107 | 0.03413 | 0.18188 | 2.266 | 2.0924 |  | 16.4042 | 3.6658 | 112.5 | 1845.4724 | 1067.5197 | 7.1085 | 11.2676 | 11.6449 | 0.34756 | 2.9846 | 26.201 | Silty Clay | 4 | Clay | 3 | Silt mxture | 4 | Silt Mixture | 4 | 53.3466 | 42.7044 | 3.949 | 1164.4876 | 1261.4282 | 748.3657 | 392.7597 | 3.3505 |  |  |  |  | 7.5117 | 2.9853 | 5.9869 | 114.66 |  |  | 7.3377 | 1 |  | 189.2142 | 3.6658 | 100 | 0 | 0 | 0 | 100 | 0 | 53.3466 | 42.7044 | 3.949 | 0.93744 | 19.244 | 3.2415 | 2.788 | 2.962
5.05 | 2.07 | 0.12859 | 0.02941 | 0.13413 | 2.2667 | 2.095 |  | 16.5682 | 3.5018 | 112.5 | 1863.9272 | 1075.7382 | 7.1796 | 10.2826 | 10.5014 | 0.30894 | 2.9419 | 15.1946 | Silty Clay | 4 | Clay | 3 | Silt mxture | 4 | Silt Mixture | 4 | 54.0216 | 42.1197 | 3.8588 | 1050.1414 | 1125.8177 | 662.606 | 164.8802 | 3.3992 |  |  |  |  | 6.8551 | 2.7419 | 5.3008 | 114.66 |  |  | 6.444 | 1 |  | 168.8726 | 3.5018 | 100 | 0 | 0 | 0 | 100 | 0 | 54.0216 | 42.1197 | 3.8588 | 0.95171 | 17.218 | 3.2284 | 2.8249 | 2.9954
5.1 | 2.11 | 0.12269 | 0.02019 | 0.12773 | 2.2662 | 2.0996 |  | 16.7323 | 3.3377 | 112.5 | 1882.3819 | 1083.9567 | 7.2507 | 7.9393 | 8.1369 | 0.2335 | 2.8697 | 13.7194 | Silty Clay | 4 | Clay | 3 | Silt mxture | 4 | Silt Mixture | 4 | 59.6409 | 37.122 | 3.237 | 813.6895 | 846.5534 | 485.2671 | 133.0709 | 3.4847 |  |  |  |  | 5.2929 | 2.2278 | 3.8821 | 114.66 |  |  | 4.7278 | 1 |  | 126.983 | 3.3377 | 100 | 0 | 0 | 0 | 100 | 0 | 59.6409 | 37.122 | 3.237 | 0.98783 | 13.1688 | 3.245 | 2.9192 | 3.0816
5.15 | 2.07 | 0.12181 | 0.0183 | 0.16326 | 2.2637 | 2.0983 |  | 16.8963 | 3.1737 | 112.5 | 1900.8366 | 1092.1752 | 7.3217 | 7.5898 | 7.9053 | 0.21804 | 2.7581 | 21.9091 | Silty Clay | 4 | Clay | 3 | Silt mxture | 4 | Silt Mixture | 4 | 59.2963 | 37.4343 | 3.2694 | 790.5321 | 818.2238 | 467.8991 | 300.0819 | 3.6256 |  |  |  |  | 5.0599 | 2.17 | 3.7432 | 114.66 |  |  | 4.5153 | 1 |  | 122.7336 | 3.1737 | 100 | 0 | 0 | 0 | 100 | 0 | 59.2963 | 37.4343 | 3.2694 | 0.99001 | 12.6517 | 3.1351 | 2.9244 | 3.0829
5.2 | 2.11 | 0.12205 | 0.02203 | 0.18695 | 2.2643 | 2.0945 |  | 17.0604 | 3.0096 | 112.5 | 1919.2913 | 1100.3937 | 7.3928 | 7.6852 | 8.0793 | 0.24856 | 3.0765 | 27.3696 | Clay | 3 | Clay | 3 | Silt mxture | 4 | Clay | 3 | 67.2342 | 30.1065 | 2.6593 | 807.9272 | 837.6031 | 480.9454 | 410.9509 | 3.2505 |  |  |  |  | 7.6852 | 2.245 | 3.8476 | 111.475 |  |  | 4.581 | 1 |  | 125.6405 | 3.0096 | 100 | 0 | 0 | 100 | 0 | 0 | 67.2342 | 30.1065 | 2.6593 | 0.99793 | 12.9226 | 3.4912 | 2.9447 | 3.1008
5.25 | 0.43 | 0.12217 | 0.02827 | 0.20135 | 2.268 | 2.0949 |  | 17.2244 | 2.8456 | 112.5 | 1937.7461 | 1108.6122 | 7.4639 | 7.7328 | 8.1747 | 0.29961 | 3.6651 | 30.6888 | Clay | 3 | Clay | 3 | Clay | 3 | Clay | 3 | 81.678 | 16.5607 | 1.7613 | 817.4729 | 847.7477 | 488.1047 | 477.7694 | 2.7284 |  |  |  |  | 7.7328 | 2.3269 | 3.9048 | 111.475 |  |  | 4.5929 | 1 |  | 127.1622 | 2.8456 | 100 | 0 | 0 | 100 | 0 | 0 | 81.678 | 16.5607 | 1.7613 | 1 | 12.9998 | 4.1579 | 2.9887 | 3.1391
5.3 | 2.07 | 0.12133 | 0.02994 | 0.18815 | 2.2681 | 2.0962 |  | 17.3885 | 2.6815 | 112.5 | 1956.2008 | 1116.8307 | 7.535 | 7.3992 | 7.7973 | 0.31327 | 4.0177 | 27.6462 | Clay | 3 | Clay | 3 | Clay | 3 | Clay | 3 | 90.8427 | 8.276 | 0.88128 | 779.7296 | 802.2584 | 459.7972 | 413.7163 | 2.489 |  |  |  |  | 7.3992 | 2.2763 | 3.6784 | 111.475 |  |  | 4.2915 | 1 |  | 120.3388 | 2.6815 | 100 | 0 | 0 | 100 | 0 | 0 | 90.8427 | 8.276 | 0.88128 | 1 | 12.2117 | 4.594 | 3.0368 | 3.1787
5.35 | 2.11 | 0.12063 | 0.02869 | 0.2109 | 2.2726 | 2.0991 |  | 17.5525 | 2.5175 | 112.5 | 1974.6555 | 1125.0492 | 7.6061 | 7.1212 | 7.5948 | 0.30305 | 3.9902 | 32.8901 | Clay | 3 | Clay | 3 | Clay | 3 | Clay | 3 | 92.2228 | 7.4272 | 0.35 | 759.4793 | 777.3488 | 444.6094 | 520.1282 | 2.5061 |  |  |  |  | 7.1212 | 2.2319 | 3.5569 | 111.475 |  |  | 4.111 | 1 |  | 116.6023 | 2.5175 | 100 | 0 | 0 | 100 | 0 | 0 | 92.2228 | 7.4272 | 0.35 | 1 | 11.7461 | 4.5864 | 3.0497 | 3.1864
5.4 | 2.07 | 0.12081 | 0.0287 | 0.21423 | 2.2729 | 2.1021 |  | 17.7165 | 2.3535 | 112.5 | 1993.1102 | 1133.2677 | 7.6772 | 7.1927 | 7.6773 | 0.30313 | 3.9484 | 33.6577 | Clay | 3 | Clay | 3 | Clay | 3 | Clay | 3 | 91.058 | 8.0866 | 0.85545 | 767.7335 | 785.9741 | 450.8001 | 534.4558 | 2.5327 |  |  |  |  | 7.1927 | 2.2519 | 3.6064 | 111.475 |  |  | 4.1185 | 1 |  | 117.8961 | 2.3535 | 100 | 0 | 0 | 100 | 0 | 0 | 91.058 | 8.0866 | 0.85545 | 1 | 11.7903 | 4.5373 | 3.0455 | 3.1799
5.45 | 2.11 | 0.12241 | 0.03058 | 0.21498 | 2.2752 | 2.097 |  | 17.8806 | 2.1894 | 112.5 | 2011.565 | 1141.4862 | 7.7483 | 7.8281 | 8.3153 | 0.31851 | 3.8304 | 33.8305 | Clay | 3 | Clay | 3 | Clay | 3 | Clay | 3 | 85.781 | 12.8013 | 1.4177 | 831.5289 | 859.942 | 498.6467 | 536.5498 | 2.6107 |  |  |  |  | 7.8281 | 2.3921 | 3.9892 | 111.475 |  |  | 4.4828 | 1 |  | 128.9913 | 2.1894 | 100 | 0 | 0 | 100 | 0 | 0 | 85.781 | 12.8013 | 1.4177 | 1 | 12.807 | 4.3575 | 3.0064 | 3.144
5.5 | 2.11 | 0.12243 | 0.03062 | 0.20606 | 2.2693 | 2.0973 |  | 18.0446 | 2.0254 | 112.5 | 2030.0197 | 1149.7047 | 7.8193 | 7.8361 | 8.2936 | 0.31884 | 3.8444 | 31.7745 | Clay | 3 | Clay | 3 | Clay | 3 | Clay | 3 | 85.7582 | 12.822 | 1.4198 | 829.3625 | 856.3077 | 497.0219 | 492.7913 | 2.6012 |  |  |  |  | 7.8361 | 2.393 | 3.9762 | 111.475 |  |  | 4.4203 | 1 |  | 128.4462 | 2.0254 | 100 | 0 | 0 | 100 | 0 | 0 | 85.7582 | 12.822 | 1.4198 | 1 | 12.6617 | 4.3805 | 3.0117 | 3.1458
5.55 | 2.07 | 0.12139 | 0.02981 | 0.21087 | 2.2784 | 2.1033 |  | 18.2087 | 1.8613 | 112.5 | 2048.4744 | 1157.9232 | 7.8904 | 7.423 | 7.8965 | 0.31221 | 3.9538 | 32.8832 | Clay | 3 | Clay | 3 | Clay | 3 | Clay | 3 | 90.1346 | 8.901 | 0.96448 | 789.6539 | 808.5061 | 467.2404 | 514.1367 | 2.5292 |  |  |  |  | 7.423 | 2.3162 | 3.7379 | 111.475 |  |  | 4.1222 | 1 |  | 121.2759 | 1.8613 | 100 | 0 | 0 | 100 | 0 | 0 | 90.1346 | 8.901 | 0.96448 | 1 | 11.87 | 4.543 | 3.0435 | 3.1702
5.6 | 2.11 | 0.12061 | 0.02946 | 0.21675 | 2.2738 | 2.1031 |  | 18.3727 | 1.6973 | 112.5 | 2066.9291 | 1166.1417 | 7.9615 | 7.1132 | 7.6063 | 0.30935 | 4.067 | 34.2385 | Clay | 3 | Clay | 3 | Clay | 3 | Clay | 3 | 94.3797 | 5.2703 | 0.35 | 760.6267 | 773.2708 | 445.47 | 540.5557 | 2.4588 |  |  |  |  | 7.1132 | 2.2633 | 3.5638 | 111.475 |  |  | 3.8969 | 1 |  | 115.9906 | 1.6973 | 100 | 0 | 0 | 100 | 0 | 0 | 94.3797 | 5.2703 | 0.35 | 1 | 11.2727 | 4.7065 | 3.0706 | 3.1906
5.65 | 2.11 | 0.12081 | 0.03024 | 0.21628 | 2.2696 | 2.1042 |  | 18.5367 | 1.5333 | 112.5 | 2085.3839 | 1174.3602 | 8.0326 | 7.1927 | 7.6841 | 0.31573 | 4.1088 | 34.1302 | Clay | 3 | Clay | 3 | Clay | 3 | Clay | 3 | 95.0602 | 4.5898 | 0.35 | 768.414 | 781.3468 | 451.3105 | 536.8647 | 2.4338 |  |  |  |  | 7.1927 | 2.2893 | 3.6105 | 111.475 |  |  | 3.9031 | 1 |  | 117.202 | 1.5333 | 100 | 0 | 0 | 100 | 0 | 0 | 95.0602 | 4.5898 | 0.35 | 1 | 11.3108 | 4.7539 | 3.0722 | 3.1895
5.7 | 2.07 | 0.12025 | 0.03062 | 0.21558 | 2.2736 | 2.1031 |  | 18.7008 | 1.3692 | 112.5 | 2103.8386 | 1182.5787 | 8.1037 | 6.9703 | 7.4594 | 0.31884 | 4.2743 | 33.9688 | Clay | 3 | Clay | 3 | Clay | 3 | Clay | 3 | 97.81 | 1.84 | 0.35 | 745.9404 | 753.8217 | 434.4553 | 532.0832 | 2.3396 |  |  |  |  | 6.9703 | 2.2549 | 3.4756 | 111.475 |  |  | 3.7242 | 1 |  | 113.0733 | 1.3692 | 100 | 0 | 0 | 100 | 0 | 0 | 97.81 | 1.84 | 0.35 | 1 | 10.8365 | 4.976 | 3.0991 | 3.2099
5.75 | 2.11 | 0.1205 | 0.03137 | 0.20992 | 2.2772 | 2.1029 |  | 18.8648 | 1.2052 | 112.5 | 2122.2933 | 1190.7972 | 8.1748 | 7.0695 | 7.5399 | 0.32497 | 4.3101 | 32.6642 | Clay | 3 | Clay | 3 | Clay | 3 | Clay | 3 | 97.81 | 1.84 | 0.35 | 753.9908 | 762.2072 | 440.4931 | 503.7827 | 2.3202 |  |  |  |  | 7.0695 | 2.2811 | 3.5239 | 111.475 |  |  | 3.7333 | 1 |  | 114.3311 | 1.2052 | 100 | 0 | 0 | 100 | 0 | 0 | 97.81 | 1.84 | 0.35 | 1 | 10.8814 | 5.016 | 3.0998 | 3.2082
5.8 | 2.07 | 0.12056 | 0.03044 | 0.21901 | 2.2745 | 2.1036 |  | 19.0289 | 1.0411 | 112.5 | 2140.748 | 1199.0157 | 8.2458 | 7.0934 | 7.5939 | 0.31737 | 4.1792 | 34.7594 | Clay | 3 | Clay | 3 | Clay | 3 | Clay | 3 | 97.3496 | 2.3004 | 0.35 | 759.391 | 767.4748 | 444.5432 | 545.4227 | 2.3928 |  |  |  |  | 7.0934 | 2.2874 | 3.5563 | 111.475 |  |  | 3.7264 | 1 |  | 115.1212 | 1.0411 | 100 | 0 | 0 | 100 | 0 | 0 | 97.3496 | 2.3004 | 0.35 | 1 | 10.8815 | 4.8649 | 3.0916 | 3.198
5.85 | 2.11 | 0.1205 | 0.03154 | 0.20699 | 2.2778 | 2.1052 |  | 19.1929 | 0.87709 | 112.5 | 2159.2028 | 1207.2343 | 8.3169 | 7.0695 | 7.5302 | 0.32637 | 4.3341 | 31.9888 | Clay | 3 | Clay | 3 | Clay | 3 | Clay | 3 | 97.81 | 1.84 | 0.35 | 753.0183 | 758.8919 | 439.7637 | 486.9649 | 2.3073 |  |  |  |  | 7.0695 | 2.2896 | 3.5181 | 111.475 |  |  | 3.6496 | 1 |  | 113.8338 | 0.87709 | 100 | 0 | 0 | 100 | 0 | 0 | 97.81 | 1.84 | 0.35 | 1 | 10.6865 | 5.0595 | 3.1083 | 3.2101
5.9 | 2.11 | 0.11952 | 0.02821 | 0.21455 | 2.2759 | 2.1036 |  | 19.357 | 0.71304 | 112.5 | 2177.6575 | 1215.4528 | 8.388 | 6.6803 | 7.1661 | 0.29912 | 4.1741 | 33.7314 | Clay | 3 | Clay | 3 | Clay | 3 | Clay | 3 | 97.81 | 1.84 | 0.35 | 716.6054 | 714.9677 | 412.4541 | 521.35 | 2.3957 |  |  |  |  | 6.6803 | 2.1954 | 3.2996 | 111.475 |  |  | 3.3976 | 1 |  | 107.2452 | 0.71304 | 100 | 0 | 0 | 100 | 0 | 0 | 97.81 | 1.84 | 0.35 | 1 | 9.9999 | 4.922 | 3.1237 | 3.2183
5.95 | 2.07 | 0.11916 | 0.02653 | 0.21774 | 2.2823 | 2.1064 |  | 19.521 | 0.549 | 112.5 | 2196.1122 | 1223.6713 | 8.4591 | 6.5373 | 7.0337 | 0.28538 | 4.0573 | 34.4667 | Clay | 3 | Clay | 3 | Clay | 3 | Clay | 3 | 96.7068 | 2.9432 | 0.35 | 703.3663 | 698.3067 | 402.5247 | 535.0137 | 2.4647 |  |  |  |  | 6.5373 | 2.1592 | 3.2202 | 111.475 |  |  | 3.2853 | 1 |  | 104.746 | 0.549 | 100 | 0 | 0 | 100 | 0 | 0 | 96.7068 | 2.9432 | 0.35 | 1 | 9.7013 | 4.8079 | 3.1279 | 3.2179
6 | 2.11 | 0.11905 | 0.02551 | 0.21567 | 2.2788 | 2.1035 |  | 19.685 | 0.38496 | 112.5 | 2214.5669 | 1231.8898 | 8.5302 | 6.4937 | 6.9831 | 0.27703 | 3.9671 | 33.9896 | Clay | 3 | Clay | 3 | Clay | 3 | Clay | 3 | 94.5883 | 5.0617 | 0.35 | 698.3104 | 691.273 | 398.7328 | 523.7361 | 2.5207 |  |  |  |  | 6.4937 | 2.1443 | 3.1899 | 111.475 |  |  | 3.2221 | 1 |  | 103.6909 | 0.38496 | 100 | 0 | 0 | 100 | 0 | 0 | 94.5883 | 5.0617 | 0.35 | 1 | 9.5395 | 4.7147 | 3.1285 | 3.215
6.05 | 2.11 | 0.11912 | 0.02605 | 0.21855 | 2.2803 | 2.1076 |  | 19.8491 | 0.22092 | 112.5 | 2233.0217 | 1240.1083 | 8.6013 | 6.5215 | 7.0205 | 0.28145 | 4.009 | 34.6534 | Clay | 3 | Clay | 3 | Clay | 3 | Clay | 3 | 95.6217 | 4.0283 | 0.35 | 702.0465 | 694.5828 | 401.5349 | 535.9299 | 2.4944 |  |  |  |  | 6.5215 | 2.1607 | 3.2123 | 111.475 |  |  | 3.2103 | 1 |  | 104.1874 | 0.22092 | 100 | 0 | 0 | 100 | 0 | 0 | 95.6217 | 4.0283 | 0.35 | 1 | 9.5217 | 4.7671 | 3.1321 | 3.2156
6.1 | 2.07 | 0.11937 | 0.02777 | 0.2214 | 2.2842 | 2.107 |  | 20.0131 | 0.056877 | 112.5 | 2251.4764 | 1248.3268 | 8.6724 | 6.6207 | 7.1292 | 0.29552 | 4.1452 | 35.3103 | Clay | 3 | Clay | 3 | Clay | 3 | Clay | 3 | 97.81 | 1.84 | 0.35 | 712.9216 | 706.2915 | 409.6912 | 547.9815 | 2.4124 |  |  |  |  | 6.6207 | 2.2016 | 3.2775 | 111.475 |  |  | 3.239 | 1 |  | 105.9437 | 0.056877 | 100 | 0 | 0 | 100 | 0 | 0 | 97.81 | 1.84 | 0.35 | 1 | 9.6184 | 4.9225 | 3.1371 | 3.2184
6.15 | 2.11 | 0.12023 | 0.03029 | 0.22327 | 2.2852 | 2.1145 |  | 20.1772 | -0.10717 | 112.5 | 2269.9311 | 1256.5453 | 8.7434 | 6.9623 | 7.477 | 0.31614 | 4.2282 | 35.7414 | Clay | 3 | Clay | 3 | Clay | 3 | Clay | 3 | 97.81 | 1.84 | 0.35 | 747.6985 | 746.1199 | 435.7739 | 555.3862 | 2.3651 |  |  |  |  | 6.9623 | 2.2946 | 3.4862 | 111.475 |  |  | 3.4017 | 1 |  | 111.918 | 0.10717 | 100 | 0 | 0 | 100 | 0 | 0 | 97.81 | 1.84 | 0.35 | 1 | 10.0944 | 4.9848 | 3.1238 | 3.2064
6.2 | 2.07 | 0.12096 | 0.03412 | 0.22184 | 2.2803 | 2.11 |  | 20.3412 | -0.27121 | 112.5 | 2288.3858 | 1264.7638 | 8.8145 | 7.2522 | 7.7622 | 0.34747 | 4.4765 | 35.4118 | Clay | 3 | Clay | 3 | Clay | 3 | Clay | 3 | 97.81 | 1.84 | 0.35 | 776.2169 | 778.5854 | 457.1627 | 547.1432 | 2.2339 |  |  |  |  | 7.2522 | 2.3869 | 3.6573 | 111.475 |  |  | 3.5272 | 1 |  | 116.7878 | 0.27121 | 100 | 0 | 0 | 100 | 0 | 0 | 97.81 | 1.84 | 0.35 | 1 | 10.4652 | 5.2505 | 3.1254 | 3.2075
6.25 | 0.48 | 0.12073 | 0.03547 | 0.21476 | 2.2837 | 2.112 |  | 20.5052 | -0.43525 | 112.5 | 2306.8406 | 1272.9823 | 8.8856 | 7.1609 | 7.6473 | 0.35852 | 4.6882 | 33.7798 | Clay | 3 | Clay | 3 | Clay | 3 | Clay | 3 | 97.81 | 1.84 | 0.35 | 764.7321 | 763.9883 | 448.5491 | 512.1095 | 2.133 |  |  |  |  | 7.1609 | 2.3813 | 3.5884 | 111.475 |  |  | 3.4288 | 1 |  | 114.5983 | 0.43525 | 100 | 0 | 0 | 100 | 0 | 0 | 97.81 | 1.84 | 0.35 | 1 | 10.2027 | 5.5209 | 3.1476 | 3.2245
6.3 | 2.07 | 0.1207 | 0.03515 | 0.21014 | 2.2807 | 2.1101 |  | 20.6693 | -0.59929 | 112.5 | 2325.2953 | 1281.2008 | 8.9567 | 7.149 | 7.6201 | 0.3559 | 4.6706 | 32.7149 | Clay | 3 | Clay | 3 | Clay | 3 | Clay | 3 | 97.81 | 1.84 | 0.35 | 762.0072 | 759.6969 | 446.5054 | 488.7404 | 2.1411 |  |  |  |  | 7.149 | 2.3778 | 3.572 | 111.475 |  |  | 3.3802 | 1 |  | 113.9545 | 0.59929 | 100 | 0 | 0 | 100 | 0 | 0 | 97.81 | 1.84 | 0.35 | 1 | 10.0803 | 5.5115 | 3.1512 | 3.2248
6.35 | 2.07 | 0.12077 | 0.03719 | 0.21184 | 2.2833 | 2.1127 |  | 20.8333 | -0.76333 | 112.5 | 2343.75 | 1289.4193 | 9.0278 | 7.1768 | 7.6535 | 0.37259 | 4.8682 | 33.1068 | Clay | 3 | Clay | 3 | Clay | 3 | Clay | 3 | 97.81 | 1.84 | 0.35 | 765.3516 | 762.546 | 449.0137 | 495.339 | 2.0541 |  |  |  |  | 7.1768 | 2.406 | 3.5921 | 111.475 |  |  | 3.3654 | 1 |  | 114.3819 | 0.76333 | 100 | 0 | 0 | 100 | 0 | 0 | 97.81 | 1.84 | 0.35 | 1 | 10.0536 | 5.7484 | 3.1636 | 3.2338
6.4 | 2.11 | 0.12152 | 0.04074 | 0.20474 | 2.2806 | 2.1134 |  | 20.9974 | -0.92738 | 112.5 | 2362.2047 | 1297.6378 | 9.0989 | 7.4747 | 7.9278 | 0.40164 | 5.0662 | 31.4702 | Clay | 3 | Clay | 3 | Clay | 3 | Clay | 3 | 97.81 | 1.84 | 0.35 | 792.7823 | 793.7319 | 469.5868 | 460.2105 | 1.9739 |  |  |  |  | 7.4747 | 2.4921 | 3.7567 | 111.475 |  |  | 3.4813 | 1 |  | 119.0598 | 0.92738 | 100 | 0 | 0 | 100 | 0 | 0 | 97.81 | 1.84 | 0.35 | 1 | 10.3985 | 5.9531 | 3.1617 | 3.2318
6.45 | 2.11 | 0.12013 | 0.04022 | 0.17451 | 2.282 | 2.1153 |  | 21.1614 | -1.0914 | 112.5 | 2380.6594 | 1305.8563 | 9.1699 | 6.9226 | 7.2754 | 0.39738 | 5.462 | 24.5022 | Clay | 3 | Clay | 3 | Clay | 3 | Clay | 3 | 97.81 | 1.84 | 0.35 | 727.5424 | 715.8934 | 420.6568 | 315.406 | 1.8308 |  |  |  |  | 6.9226 | 2.368 | 3.3653 | 111.475 |  |  | 3.0983 | 1 |  | 107.384 | 1.0914 | 100 | 0 | 0 | 100 | 0 | 0 | 97.81 | 1.84 | 0.35 | 1 | 9.3197 | 6.5304 | 3.224 | 3.2812
6.5 | 2.07 | 0.1189 | 0.0361 | 0.16681 | 2.2875 | 2.1195 |  | 21.3255 | -1.2555 | 112.5 | 2399.1142 | 1314.0748 | 9.241 | 6.4341 | 6.7614 | 0.36367 | 5.3787 | 22.7273 | Clay | 3 | Clay | 3 | Clay | 3 | Clay | 3 | 97.81 | 1.84 | 0.35 | 676.1353 | 654.3289 | 382.1015 | 277.4324 | 1.8592 |  |  |  |  | 6.4341 | 2.2403 | 3.0568 | 111.475 |  |  | 2.7964 | 1 |  | 98.1493 | 1.2555 | 100 | 0 | 0 | 100 | 0 | 0 | 97.81 | 1.84 | 0.35 | 1 | 8.465 | 6.5388 | 3.2568 | 3.3029
6.55 | 2.11 | 0.1173 | 0.02974 | 0.16571 | 2.2891 | 2.1191 |  | 21.4895 | -1.4195 | 112.5 | 2417.5689 | 1322.2933 | 9.3121 | 5.7986 | 6.1222 | 0.31164 | 5.0903 | 22.4738 | Clay | 3 | Clay | 3 | Clay | 3 | Organic Clay | 2 | 97.81 | 1.84 | 0.35 | 612.2237 | 578.0532 | 334.1678 | 270.7542 | 1.9645 |  |  |  |  | 5.7986 | 2.0675 | 2.6733 | 111.475 |  |  | 2.4355 | 1 |  | 86.708 | 1.4195 | 100 | 0 | 0 | 100 | 0 | 0 | 97.81 | 1.84 | 0.35 | 1 | 7.4317 | 6.3426 | 3.293 | 3.3238
6.6 | 2.07 | 0.11551 | 0.0201 | 0.17062 | 2.2831 | 2.1222 |  | 21.6535 | -1.5835 | 112.5 | 2436.0236 | 1330.5118 | 9.3832 | 5.0877 | 5.4276 | 0.23277 | 4.2886 | 23.6055 | Clay | 3 | Clay | 3 | Clay | 3 | Organic Clay | 2 | 97.81 | 1.84 | 0.35 | 542.7608 | 495.2466 | 282.0706 | 292.5737 | 2.3318 |  |  |  |  | 5.0877 | 1.8474 | 2.2566 | 111.475 |  |  | 2.0541 | 1 |  | 74.287 | 1.5835 | 100 | 0 | 0 | 100 | 0 | 0 | 97.81 | 1.84 | 0.35 | 1 | 6.3278 | 5.5294 | 3.3128 | 3.3245
6.65 | 2.11 | 0.1139 | 0.01491 | 0.14103 | 2.2829 | 2.1212 |  | 21.8176 | -1.7476 | 112.5 | 2454.4783 | 1338.7303 | 9.4543 | 4.4483 | 4.69 | 0.1903 | 4.0577 | 16.785 | Clay | 3 | Clay | 3 | Clay | 3 | Organic Clay | 2 | 97.81 | 1.84 | 0.35 | 468.9957 | 407.3785 | 234.4978 | 150.8039 | 2.4644 |  |  |  |  | 4.4483 | 1.6582 | 1 | 111.475 |  |  | 1.66 | 1 |  | 61.1068 | 1.7476 | 100 | 0 | 0 | 100 | 0 | 0 | 97.81 | 1.84 | 0.35 | 1 | 5.1731 | 5.4958 | 3.3821 | 3.3643
6.7 | 2.11 | 0.11301 | 0.01284 | 0.16491 | 2.2845 | 2.119 |  | 21.9816 | -1.9116 | 112.5 | 2472.9331 | 1346.9488 | 9.5254 | 4.0948 | 4.4157 | 0.17337 | 3.9262 | 22.2894 | Clay | 3 | Clay | 3 | Clay | 3 | Organic Clay | 2 | 97.81 | 1.84 | 0.35 | 441.5742 | 374.0324 | 220.7871 | 262.5739 | 2.547 |  |  |  |  | 4.0948 | 1.5881 | 1 | 111.475 |  |  | 1.5057 | 1 |  | 56.1049 | 1.9116 | 100 | 0 | 0 | 100 | 0 | 0 | 97.81 | 1.84 | 0.35 | 1 | 4.7207 | 5.4531 | 3.4126 | 3.3786
6.75 | 2.07 | 0.11552 | 0.01576 | 0.18715 | 2.2852 | 2.1182 |  | 22.1457 | -2.0757 | 112.5 | 2491.3878 | 1355.1673 | 9.5965 | 5.0917 | 5.4864 | 0.19726 | 3.5954 | 27.4157 | Clay | 3 | Clay | 3 | Clay | 3 | Clay | 3 | 91.4024 | 7.784 | 0.81361 | 548.6446 | 498.9121 | 286.4835 | 366.5674 | 2.7813 |  |  |  |  | 5.0917 | 1.8225 | 2.2919 | 111.475 |  |  | 2.0218 | 1 |  | 74.8368 | 2.0757 | 100 | 0 | 0 | 100 | 0 | 0 | 91.4024 | 7.784 | 0.81361 | 1 | 6.2586 | 4.6515 | 3.2727 | 3.2786
6.8 | 2.11 | 0.11616 | 0.01613 | 0.19577 | 2.2836 | 2.1208 |  | 22.3097 | -2.2397 | 112.5 | 2509.8425 | 1363.3858 | 9.6675 | 5.3458 | 5.7692 | 0.20029 | 3.4716 | 29.4026 | Clay | 3 | Clay | 3 | Clay | 3 | Clay | 3 | 87.5259 | 11.2263 | 1.2479 | 576.9244 | 531.0968 | 307.6933 | 405.9787 | 2.8805 |  |  |  |  | 5.3458 | 1.8831 | 2.4615 | 111.475 |  |  | 2.1422 | 1 |  | 79.6645 | 2.2397 | 100 | 0 | 0 | 100 | 0 | 0 | 87.5259 | 11.2263 | 1.2479 | 1 | 6.6222 | 4.4367 | 3.2408 | 3.252
6.85 | 2.11 | 0.11519 | 0.0164 | 0.16672 | 2.2879 | 2.1246 |  | 22.4738 | -2.4038 | 112.5 | 2528.2972 | 1371.6043 | 9.7386 | 4.9606 | 5.2876 | 0.2025 | 3.8296 | 22.7066 | Clay | 3 | Clay | 3 | Clay | 3 | Clay | 3 | 96.5677 | 3.0823 | 0.35 | 528.757 | 473.3437 | 271.5678 | 266.7694 | 2.6112 |  |  |  |  | 4.9606 | 1.8009 | 2.1725 | 111.475 |  |  | 1.8838 | 1 |  | 71.0016 | 2.4038 | 100 | 0 | 0 | 100 | 0 | 0 | 96.5677 | 3.0823 | 0.35 | 1 | 5.8667 | 5.0329 | 3.3154 | 3.3069
6.9 | 2.07 | 0.11377 | 0.01222 | 0.16963 | 2.2882 | 2.1226 |  | 22.6378 | -2.5678 | 112.5 | 2546.752 | 1379.8228 | 9.8097 | 4.3966 | 4.7333 | 0.1683 | 3.5556 | 23.3773 | Clay | 3 | Clay | 3 | Clay | 3 | Organic Clay | 2 | 93.685 | 5.965 | 0.35 | 473.3254 | 407.0445 | 236.6627 | 279.1055 | 2.8125 |  |  |  |  | 4.3966 | 1.6533 | 1 | 111.475 |  |  | 1.5955 | 1 |  | 61.0567 | 2.5678 | 100 | 0 | 0 | 100 | 0 | 0 | 93.685 | 5.965 | 0.35 | 1 | 5.015 | 4.8642 | 3.3628 | 3.3301
6.95 | 2.11 | 0.11339 | 0.01004 | 0.16673 | 2.2933 | 2.124 |  | 22.8018 | -2.7318 | 112.5 | 2565.2067 | 1388.0413 | 9.8808 | 4.2457 | 4.5727 | 0.15046 | 3.2904 | 22.7089 | Clay | 3 | Clay | 3 | Clay | 3 | Organic Clay | 2 | 88.3976 | 10.4452 | 1.1572 | 457.2706 | 387.0709 | 228.6353 | 263.8922 | 3.0391 |  |  |  |  | 4.2457 | 1.6 | 1 | 111.475 |  |  | 1.502 | 1 |  | 58.0606 | 2.7318 | 100 | 0 | 0 | 100 | 0 | 0 | 88.3976 | 10.4452 | 1.1572 | 1 | 4.7406 | 4.5731 | 3.3679 | 3.3251
7 | 2.07 | 0.11428 | 0.01376 | 0.2074 | 2.29 | 2.1212 |  | 22.9659 | -2.8959 | 112.5 | 2583.6614 | 1396.2598 | 9.9519 | 4.5992 | 5.0612 | 0.1809 | 3.5742 | 32.0833 | Clay | 3 | Clay | 3 | Clay | 3 | Organic Clay | 2 | 94.9737 | 4.6763 | 0.35 | 506.1175 | 443.4523 | 254.5881 | 455.2757 | 2.7978 |  |  |  |  | 4.5992 | 1.7398 | 2.0367 | 111.475 |  |  | 1.7195 | 1 |  | 66.5178 | 2.8959 | 100 | 0 | 0 | 100 | 0 | 0 | 94.9737 | 4.6763 | 0.35 | 1 | 5.3992 | 4.7991 | 3.3331 | 3.3067
7.05 | 2.11 | 0.11702 | 0.02421 | 0.20545 | 2.2938 | 2.1262 |  | 23.1299 | -3.0599 | 112.5 | 2602.1161 | 1404.4783 | 10.023 | 5.6874 | 6.1429 | 0.26639 | 4.3366 | 31.6339 | Clay | 3 | Clay | 3 | Clay | 3 | Organic Clay | 2 | 97.81 | 1.84 | 0.35 | 614.2936 | 569.6327 | 335.7202 | 444.567 | 2.306 |  |  |  |  | 5.6874 | 2.0601 | 2.6858 | 111.475 |  |  | 2.22 | 1 |  | 85.4449 | 3.0599 | 100 | 0 | 0 | 100 | 0 | 0 | 97.81 | 1.84 | 0.35 | 1 | 6.8949 | 5.5019 | 3.2815 | 3.2828
7.1 | 2.11 | 0.12193 | 0.03877 | 0.22419 | 2.2974 | 2.1288 |  | 23.294 | -3.224 | 112.5 | 2620.5709 | 1412.6969 | 10.0941 | 7.6375 | 8.1552 | 0.38552 | 4.7273 | 35.9534 | Clay | 3 | Clay | 3 | Clay | 3 | Clay | 3 | 97.81 | 1.84 | 0.35 | 815.522 | 805.2864 | 486.6415 | 531.9645 | 2.1154 |  |  |  |  | 7.6375 | 2.5808 | 3.8931 | 111.475 |  |  | 3.1696 | 1 |  | 120.793 | 3.224 | 100 | 0 | 0 | 100 | 0 | 0 | 97.81 | 1.84 | 0.35 | 1 | 9.6906 | 5.6322 | 3.1705 | 3.204
7.15 | 2.07 | 0.12472 | 0.05174 | 0.20942 | 2.295 | 2.1286 |  | 23.458 | -3.388 | 112.5 | 2639.0256 | 1420.9154 | 10.1651 | 8.7456 | 9.2143 | 0.49163 | 5.3356 | 32.5489 | Clay | 3 | Clay | 3 | Clay | 3 | Clay | 3 | 97.81 | 1.84 | 0.35 | 921.4286 | 928.7969 | 566.0715 | 460.467 | 1.8742 |  |  |  |  | 8.7456 | 2.894 | 4.5286 | 111.475 |  |  | 3.6548 | 1 |  | 139.3195 | 3.388 | 100 | 0 | 0 | 100 | 0 | 0 | 97.81 | 1.84 | 0.35 | 1 | 11.1122 | 6.2273 | 3.1518 | 3.1932
7.2 | 2.07 | 0.1254 | 0.05252 | 0.19167 | 2.2972 | 2.132 |  | 23.622 | -3.552 | 112.5 | 2657.4803 | 1429.1339 | 10.2362 | 9.0157 | 9.4254 | 0.49802 | 5.2837 | 28.4576 | Clay | 3 | Clay | 3 | Clay | 3 | Clay | 3 | 97.81 | 1.84 | 0.35 | 942.5443 | 952.5533 | 581.9082 | 374.8391 | 1.8926 |  |  |  |  | 9.0157 | 2.945 | 4.6553 | 111.475 |  |  | 3.7257 | 1 |  | 142.883 | 3.552 | 100 | 0 | 0 | 100 | 0 | 0 | 97.81 | 1.84 | 0.35 | 1 | 11.3309 | 6.1508 | 3.1419 | 3.1828
7.25 | 2.11 | 0.12472 | 0.04894 | 0.19139 | 2.3009 | 2.1334 |  | 23.7861 | -3.7161 | 112.5 | 2675.935 | 1437.3524 | 10.3073 | 8.7456 | 9.1544 | 0.46873 | 5.1202 | 28.393 | Clay | 3 | Clay | 3 | Clay | 3 | Clay | 3 | 97.81 | 1.84 | 0.35 | 915.4441 | 919.5851 | 561.5831 | 372.0491 | 1.953 |  |  |  |  | 8.7456 | 2.8694 | 4.4927 | 111.475 |  |  | 3.5644 | 1 |  | 137.9378 | 3.7161 | 100 | 0 | 0 | 100 | 0 | 0 | 97.81 | 1.84 | 0.35 | 1 | 10.8762 | 5.9966 | 3.1486 | 3.1846
7.3 | 0.47 | 0.12437 | 0.04845 | 0.20856 | 2.3021 | 2.1337 |  | 23.9501 | -3.8801 | 112.5 | 2694.3898 | 1445.5709 | 10.3784 | 8.6066 | 9.0724 | 0.46472 | 5.1223 | 32.3507 | Clay | 3 | Clay | 3 | Clay | 3 | Clay | 3 | 97.81 | 1.84 | 0.35 | 907.2424 | 908.8505 | 555.4318 | 452.0022 | 1.9522 |  |  |  |  | 8.6066 | 2.8544 | 4.4435 | 111.475 |  |  | 3.4954 | 1 |  | 136.3276 | 3.8801 | 100 | 0 | 0 | 100 | 0 | 0 | 97.81 | 1.84 | 0.35 | 1 | 10.6881 | 6.0156 | 3.1553 | 3.1878
7.35 | 2.11 | 0.12467 | 0.04861 | 0.22547 | 2.3015 | 2.134 |  | 24.1142 | -4.0442 | 112.5 | 2712.8445 | 1453.7894 | 10.4495 | 8.7257 | 9.2477 | 0.46603 | 5.0394 | 36.2485 | Clay | 3 | Clay | 3 | Clay | 3 | Clay | 3 | 97.81 | 1.84 | 0.35 | 924.7701 | 928.3858 | 568.5776 | 530.7224 | 1.9844 |  |  |  |  | 8.7257 | 2.8936 | 4.5486 | 111.475 |  |  | 3.5488 | 1 |  | 139.2579 | 4.0442 | 100 | 0 | 0 | 100 | 0 | 0 | 97.81 | 1.84 | 0.35 | 1 | 10.8562 | 5.9056 | 3.145 | 3.1769
7.4 | 2.07 | 0.12498 | 0.05056 | 0.22308 | 2.2956 | 2.1317 |  | 24.2782 | -4.2082 | 112.5 | 2731.2992 | 1462.0079 | 10.5206 | 8.8488 | 9.3629 | 0.48198 | 5.1478 | 35.6976 | Clay | 3 | Clay | 3 | Clay | 3 | Clay | 3 | 97.81 | 1.84 | 0.35 | 936.289 | 940.8518 | 577.2167 | 517.9273 | 1.9426 |  |  |  |  | 8.8488 | 2.9359 | 4.6177 | 111.475 |  |  | 3.5734 | 1 |  | 141.1278 | 4.2082 | 100 | 0 | 0 | 100 | 0 | 0 | 97.81 | 1.84 | 0.35 | 1 | 10.9401 | 6.0268 | 3.148 | 3.1782
7.45 | 2.11 | 0.1253 | 0.04979 | 0.2303 | 2.3014 | 2.1328 |  | 24.4423 | -4.3723 | 112.5 | 2749.7539 | 1470.2264 | 10.5916 | 8.9759 | 9.5139 | 0.47568 | 4.9998 | 37.3618 | Clay | 3 | Clay | 3 | Clay | 3 | Clay | 3 | 97.81 | 1.84 | 0.35 | 951.3947 | 957.5377 | 588.5461 | 550.7002 | 2.0001 |  |  |  |  | 8.9759 | 2.9629 | 4.7084 | 111.475 |  |  | 3.6143 | 1 |  | 143.6307 | 4.3723 | 100 | 0 | 0 | 100 | 0 | 0 | 97.81 | 1.84 | 0.35 | 1 | 11.0719 | 5.8444 | 3.1355 | 3.165
7.5 | 2.07 | 0.12651 | 0.05314 | 0.23739 | 2.2978 | 2.1291 |  | 24.6063 | -4.5363 | 112.5 | 2768.2087 | 1478.4449 | 10.6627 | 9.4565 | 10.0181 | 0.50309 | 5.0218 | 38.996 | Clay | 3 | Clay | 3 | Clay | 3 | Clay | 3 | 97.81 | 1.84 | 0.35 | 1001.8051 | 1015.7584 | 626.3538 | 582.8567 | 1.9913 |  |  |  |  | 9.4565 | 3.0904 | 5.0108 | 111.475 |  |  | 3.8185 | 1 |  | 152.3638 | 4.5363 | 100 | 0 | 0 | 100 | 0 | 0 | 97.81 | 1.84 | 0.35 | 1 | 11.6798 | 5.8269 | 3.1168 | 3.1484
7.55 | 2.07 | 0.12733 | 0.05449 | 0.22941 | 2.3056 | 2.1389 |  | 24.7703 | -4.7003 | 112.5 | 2786.6634 | 1486.6634 | 10.7338 | 9.7822 | 10.3172 | 0.51413 | 4.9833 | 37.1566 | Clay | 3 | Clay | 3 | Clay | 3 | Clay | 3 | 97.81 | 1.84 | 0.35 | 1031.7239 | 1049.8715 | 648.7929 | 543.5555 | 2.0067 |  |  |  |  | 9.7822 | 3.1626 | 5.1903 | 111.475 |  |  | 3.9257 | 1 |  | 157.4807 | 4.7003 | 100 | 0 | 0 | 100 | 0 | 0 | 97.81 | 1.84 | 0.35 | 1 | 12.0053 | 5.7613 | 3.1044 | 3.1362
7.6 | 2.11 | 0.12761 | 0.05555 | 0.23097 | 2.311 | 2.1385 |  | 24.9344 | -4.8644 | 112.5 | 2805.1181 | 1494.8819 | 10.8049 | 9.8934 | 10.4336 | 0.52281 | 5.0108 | 37.5162 | Clay | 3 | Clay | 3 | Clay | 3 | Clay | 3 | 97.81 | 1.84 | 0.35 | 1043.3623 | 1062.4781 | 657.5217 | 549.4902 | 1.9957 |  |  |  |  | 9.8934 | 3.1978 | 5.2602 | 111.475 |  |  | 3.9478 | 1 |  | 159.3717 | 4.8644 | 100 | 0 | 0 | 100 | 0 | 0 | 97.81 | 1.84 | 0.35 | 1 | 12.0826 | 5.789 | 3.1036 | 3.1338
7.65 | 2.11 | 0.12776 | 0.05566 | 0.24531 | 2.3057 | 2.1337 |  | 25.0984 | -5.0284 | 112.5 | 2823.5728 | 1503.1004 | 10.876 | 9.953 | 10.5408 | 0.52371 | 4.9684 | 40.8216 | Clay | 3 | Clay | 3 | Clay | 3 | Clay | 3 | 97.81 | 1.84 | 0.35 | 1054.0795 | 1074.0011 | 665.5597 | 616.0242 | 2.0127 |  |  |  |  | 9.953 | 3.2236 | 5.3245 | 111.475 |  |  | 3.9654 | 1 |  | 161.1002 | 5.0284 | 100 | 0 | 0 | 100 | 0 | 0 | 97.81 | 1.84 | 0.35 | 1 | 12.1469 | 5.7367 | 3.0993 | 3.1281
7.7 | 2.07 | 0.12815 | 0.0579 | 0.23189 | 2.3101 | 2.1356 |  | 25.2625 | -5.1925 | 112.5 | 2842.0276 | 1511.3189 | 10.9471 | 10.1079 | 10.6511 | 0.54203 | 5.089 | 37.7283 | Clay | 3 | Clay | 3 | Clay | 3 | Clay | 3 | 97.81 | 1.84 | 0.35 | 1065.1146 | 1085.8979 | 673.836 | 550.928 | 1.965 |  |  |  |  | 10.1079 | 3.267 | 5.3907 | 111.475 |  |  | 3.9841 | 1 |  | 162.8847 | 5.1925 | 100 | 0 | 0 | 100 | 0 | 0 | 97.81 | 1.84 | 0.35 | 1 | 12.2147 | 5.8724 | 3.104 | 3.1309
7.75 | 2.07 | 0.12785 | 0.05651 | 0.2331 | 2.3087 | 2.1334 |  | 25.4265 | -5.3565 | 112.5 | 2860.4823 | 1519.5374 | 11.0182 | 9.9887 | 10.536 | 0.53066 | 5.0366 | 38.0072 | Clay | 3 | Clay | 3 | Clay | 3 | Clay | 3 | 97.81 | 1.84 | 0.35 | 1053.6013 | 1071.2673 | 665.201 | 555.2031 | 1.9855 |  |  |  |  | 9.9887 | 3.2388 | 5.3216 | 111.475 |  |  | 3.9012 | 1 |  | 160.6901 | 5.3565 | 100 | 0 | 0 | 100 | 0 | 0 | 97.81 | 1.84 | 0.35 | 1 | 11.9849 | 5.8277 | 3.1082 | 3.1319
7.8 | 2.11 | 0.12783 | 0.05586 | 0.22148 | 2.3058 | 2.129 |  | 25.5906 | -5.5206 | 112.5 | 2878.937 | 1527.7559 | 11.0892 | 9.9808 | 10.4895 | 0.52534 | 5.0083 | 35.3288 | Clay | 3 | Clay | 3 | Clay | 3 | Clay | 3 | 97.81 | 1.84 | 0.35 | 1048.95 | 1064.7096 | 661.7125 | 498.642 | 1.9967 |  |  |  |  | 9.9808 | 3.2294 | 5.2937 | 111.475 |  |  | 3.85 | 1 |  | 159.7064 | 5.5206 | 100 | 0 | 0 | 100 | 0 | 0 | 97.81 | 1.84 | 0.35 | 1 | 11.8475 | 5.8049 | 3.111 | 3.1319
7.85 | 2.11 | 0.12801 | 0.05804 | 0.22695 | 2.3116 | 2.1317 |  | 25.7546 | -5.6846 | 112.5 | 2897.3917 | 1535.9744 | 11.1603 | 10.0523 | 10.5791 | 0.54318 | 5.1344 | 36.5896 | Clay | 3 | Clay | 3 | Clay | 3 | Clay | 3 | 97.81 | 1.84 | 0.35 | 1057.9146 | 1074.1706 | 668.436 | 523.1169 | 1.9476 |  |  |  |  | 10.0523 | 3.2684 | 5.3475 | 111.475 |  |  | 3.86 | 1 |  | 161.1256 | 5.6846 | 100 | 0 | 0 | 100 | 0 | 0 | 97.81 | 1.84 | 0.35 | 1 | 11.8888 | 5.9491 | 3.1166 | 3.1356
7.9 | 2.07 | 0.12714 | 0.0572 | 0.23526 | 2.3081 | 2.1339 |  | 25.9186 | -5.8486 | 112.5 | 2915.8465 | 1544.1929 | 11.2314 | 9.7067 | 10.2612 | 0.53631 | 5.2265 | 38.5051 | Clay | 3 | Clay | 3 | Clay | 3 | Clay | 3 | 97.81 | 1.84 | 0.35 | 1026.1195 | 1035.679 | 644.5896 | 561.0583 | 1.9133 |  |  |  |  | 9.7067 | 3.2059 | 5.1567 | 111.475 |  |  | 3.6902 | 1 |  | 155.3519 | 5.8486 | 100 | 0 | 0 | 100 | 0 | 0 | 97.81 | 1.84 | 0.35 | 1 | 11.4018 | 6.0921 | 3.1372 | 3.1508
7.95 | 2.11 | 0.12664 | 0.05663 | 0.19914 | 2.3072 | 2.1317 |  | 26.0827 | -6.0127 | 112.5 | 2934.3012 | 1552.4114 | 11.3025 | 9.5081 | 9.9427 | 0.53164 | 5.3471 | 30.1794 | Clay | 3 | Clay | 3 | Clay | 3 | Clay | 3 | 97.81 | 1.84 | 0.35 | 994.2723 | 997.1261 | 620.7042 | 388.325 | 1.8702 |  |  |  |  | 9.5081 | 3.1453 | 4.9656 | 111.475 |  |  | 3.5227 | 1 |  | 149.5689 | 6.0127 | 100 | 0 | 0 | 100 | 0 | 0 | 97.81 | 1.84 | 0.35 | 1 | 10.9192 | 6.2726 | 3.1597 | 3.1677
8 | 2.07 | 0.12486 | 0.05177 | 0.22004 | 2.3039 | 2.1261 |  | 26.2467 | -6.1767 | 112.5 | 2952.7559 | 1560.6299 | 11.3736 | 8.8012 | 9.3051 | 0.49188 | 5.2861 | 34.9969 | Clay | 3 | Clay | 3 | Clay | 3 | Clay | 3 | 97.81 | 1.84 | 0.35 | 930.514 | 921.0308 | 572.8855 | 485.9647 | 1.8918 |  |  |  |  | 8.8012 | 2.9891 | 4.5831 | 111.475 |  |  | 3.2197 | 1 |  | 138.1546 | 6.1767 | 100 | 0 | 0 | 100 | 0 | 0 | 97.81 | 1.84 | 0.35 | 1 | 10.0328 | 6.283 | 3.1886 | 3.1874
8.05 | 0.42 | 0.12483 | 0.0483 | 0.21523 | 2.3075 | 2.1294 |  | 26.4108 | -6.3408 | 112.5 | 2971.2106 | 1568.8484 | 11.4447 | 8.7893 | 9.2773 | 0.46349 | 4.996 | 33.8882 | Clay | 3 | Clay | 3 | Clay | 3 | Clay | 3 | 97.81 | 1.84 | 0.35 | 927.7259 | 916.6652 | 570.7944 | 461.6947 | 2.0016 |  |  |  |  | 8.7893 | 2.9594 | 4.5664 | 111.475 |  |  | 3.1828 | 1 |  | 137.4998 | 6.3408 | 100 | 0 | 0 | 100 | 0 | 0 | 97.81 | 1.84 | 0.35 | 1 | 9.933 | 5.9485 | 3.177 | 3.1735
8.1 | 2.07 | 0.12463 | 0.04918 | 0.21677 | 2.3114 | 2.1337 |  | 26.5748 | -6.5048 | 112.5 | 2989.6654 | 1577.0669 | 11.5157 | 8.7098 | 9.2029 | 0.47069 | 5.1146 | 34.2431 | Clay | 3 | Clay | 3 | Clay | 3 | Clay | 3 | 97.81 | 1.84 | 0.35 | 920.2938 | 906.8359 | 565.2203 | 467.5346 | 1.9552 |  |  |  |  | 8.7098 | 2.957 | 4.5218 | 111.475 |  |  | 3.1266 | 1 |  | 136.0254 | 6.5048 | 100 | 0 | 0 | 100 | 0 | 0 | 97.81 | 1.84 | 0.35 | 1 | 9.7752 | 6.1064 | 3.1895 | 3.1825
8.15 | 2.11 | 0.12446 | 0.04971 | 0.2226 | 2.3046 | 2.1316 |  | 26.7388 | -6.6688 | 112.5 | 3008.1201 | 1585.2854 | 11.5868 | 8.6423 | 9.1548 | 0.47503 | 5.1888 | 35.5869 | Clay | 3 | Clay | 3 | Clay | 3 | Clay | 3 | 97.81 | 1.84 | 0.35 | 915.4771 | 900.0836 | 561.6078 | 493.7165 | 1.9272 |  |  |  |  | 8.6423 | 2.9568 | 4.4929 | 111.475 |  |  | 3.0821 | 1 |  | 135.0125 | 6.6688 | 100 | 0 | 0 | 100 | 0 | 0 | 97.81 | 1.84 | 0.35 | 1 | 9.6522 | 6.2089 | 3.1983 | 3.1881
8.2 | 2.07 | 0.12394 | 0.04785 | 0.22211 | 2.3083 | 2.1346 |  | 26.9029 | -6.8329 | 112.5 | 3026.5748 | 1593.5039 | 11.6579 | 8.4358 | 8.9466 | 0.45981 | 5.1395 | 35.474 | Clay | 3 | Clay | 3 | Clay | 3 | Clay | 3 | 97.81 | 1.84 | 0.35 | 894.6618 | 874.5095 | 545.9964 | 489.9308 | 1.9457 |  |  |  |  | 8.4358 | 2.9058 | 4.368 | 111.475 |  |  | 2.9711 | 1 |  | 131.1764 | 6.8329 | 100 | 0 | 0 | 100 | 0 | 0 | 97.81 | 1.84 | 0.35 | 1 | 9.3295 | 6.1858 | 3.2088 | 3.1935
8.25 | 2.11 | 0.12409 | 0.04604 | 0.22472 | 2.3102 | 2.1359 |  | 27.0669 | -6.9969 | 112.5 | 3045.0295 | 1601.7224 | 11.729 | 8.4954 | 9.0149 | 0.445 | 4.9363 | 36.0756 | Clay | 3 | Clay | 3 | Clay | 3 | Clay | 3 | 97.81 | 1.84 | 0.35 | 901.4856 | 881.4519 | 551.1142 | 500.8444 | 2.0258 |  |  |  |  | 8.4954 | 2.9077 | 4.4089 | 111.475 |  |  | 2.9768 | 1 |  | 132.2178 | 6.9969 | 100 | 0 | 0 | 100 | 0 | 0 | 97.81 | 1.84 | 0.35 | 1 | 9.3554 | 5.9394 | 3.1968 | 3.1803
8.3 | 2.11 | 0.12386 | 0.04637 | 0.22712 | 2.3051 | 2.1322 |  | 27.231 | -7.161 | 112.5 | 3063.4843 | 1609.9409 | 11.8001 | 8.404 | 8.9315 | 0.4477 | 5.0126 | 36.6288 | Clay | 3 | Clay | 3 | Clay | 3 | Clay | 3 | 97.81 | 1.84 | 0.35 | 893.1474 | 870.5567 | 544.8606 | 510.7622 | 1.995 |  |  |  |  | 8.404 | 2.899 | 4.3589 | 111.475 |  |  | 2.9196 | 1 |  | 130.5835 | 7.161 | 100 | 0 | 0 | 100 | 0 | 0 | 97.81 | 1.84 | 0.35 | 1 | 9.1926 | 6.0502 | 3.2078 | 3.1876
8.35 | 2.07 | 0.12505 | 0.04935 | 0.2309 | 2.3083 | 2.1317 |  | 27.395 | -7.325 | 112.5 | 3081.939 | 1618.1594 | 11.8712 | 8.8766 | 9.4166 | 0.47208 | 5.0133 | 37.5001 | Clay | 3 | Clay | 3 | Clay | 3 | Clay | 3 | 97.81 | 1.84 | 0.35 | 941.6648 | 926.5504 | 581.2486 | 527.2236 | 1.9947 |  |  |  |  | 8.8766 | 3.0213 | 4.65 | 111.475 |  |  | 3.0975 | 1 |  | 138.9826 | 7.325 | 100 | 0 | 0 | 100 | 0 | 0 | 97.81 | 1.84 | 0.35 | 1 | 9.7341 | 5.9942 | 3.1859 | 3.1693
8.4 | 2.07 | 0.12543 | 0.04974 | 0.21304 | 2.3074 | 2.1316 |  | 27.5591 | -7.4891 | 112.5 | 3100.3937 | 1626.378 | 11.9423 | 9.0276 | 9.5083 | 0.47527 | 4.9985 | 33.3834 | Clay | 3 | Clay | 3 | Clay | 3 | Clay | 3 | 97.81 | 1.84 | 0.35 | 950.8289 | 936.2462 | 588.1217 | 441.0741 | 2.0006 |  |  |  |  | 9.0276 | 3.0464 | 4.705 | 111.475 |  |  | 3.112 | 1 |  | 140.4369 | 7.4891 | 100 | 0 | 0 | 100 | 0 | 0 | 97.81 | 1.84 | 0.35 | 1 | 9.7863 | 5.9722 | 3.1831 | 3.1652
8.45 | 2.11 | 0.12413 | 0.04014 | 0.21309 | 2.3026 | 2.1296 |  | 27.7231 | -7.6531 | 112.5 | 3118.8484 | 1634.5965 | 12.0133 | 8.5113 | 8.9921 | 0.39673 | 4.4119 | 33.3949 | Clay | 3 | Clay | 3 | Clay | 3 | Clay | 3 | 97.5222 | 2.1278 | 0.35 | 899.214 | 874.4372 | 549.4105 | 439.8489 | 2.2666 |  |  |  |  | 8.5113 | 2.8675 | 4.3953 | 111.475 |  |  | 2.8786 | 1 |  | 131.1656 | 7.6531 | 100 | 0 | 0 | 100 | 0 | 0 | 97.5222 | 2.1278 | 0.35 | 1 | 9.0943 | 5.3376 | 3.1778 | 3.1521
8.5 | 2.11 | 0.12284 | 0.03486 | 0.2257 | 2.3048 | 2.1279 |  | 27.8871 | -7.8171 | 112.5 | 3137.3031 | 1642.815 | 12.0844 | 7.9989 | 8.5217 | 0.35353 | 4.1486 | 36.3015 | Clay | 3 | Clay | 3 | Clay | 3 | Clay | 3 | 93.2879 | 6.3621 | 0.35 | 852.1652 | 818.0001 | 514.1239 | 498.1797 | 2.4105 |  |  |  |  | 7.9989 | 2.7324 | 4.113 | 111.475 |  |  | 2.6673 | 1 |  | 122.7 | 7.8171 | 100 | 0 | 0 | 100 | 0 | 0 | 93.2879 | 6.3621 | 0.35 | 1 | 8.4647 | 5.0845 | 3.1897 | 3.1553
8.55 | 0.87 | 0.12277 | 0.04088 | 0.23591 | 2.3068 | 2.1283 |  | 28.0512 | -7.9812 | 112.5 | 3155.7579 | 1651.0335 | 12.1555 | 7.9711 | 8.5277 | 0.40278 | 4.7232 | 38.6549 | Clay | 3 | Clay | 3 | Clay | 3 | Clay | 3 | 97.81 | 1.84 | 0.35 | 852.774 | 817.6307 | 514.5805 | 545.1303 | 2.1172 |  |  |  |  | 7.9711 | 2.7949 | 4.1166 | 111.475 |  |  | 2.6497 | 1 |  | 122.6446 | 7.9812 | 100 | 0 | 0 | 100 | 0 | 0 | 97.81 | 1.84 | 0.35 | 1 | 8.4188 | 5.7955 | 3.2262 | 3.1882
8.6 | 2.11 | 0.12323 | 0.04768 | 0.22796 | 2.3057 | 2.1256 |  | 28.2152 | -8.1452 | 112.5 | 3174.2126 | 1659.252 | 12.2266 | 8.1538 | 8.684 | 0.45842 | 5.2788 | 36.8224 | Clay | 3 | Clay | 3 | Clay | 3 | Organic Clay | 2 | 97.81 | 1.84 | 0.35 | 868.4048 | 834.9343 | 526.3036 | 505.9713 | 1.8944 |  |  |  |  | 8.1538 | 2.8894 | 4.2104 | 111.475 |  |  | 2.6921 | 1 |  | 125.2401 | 8.1452 | 100 | 0 | 0 | 100 | 0 | 0 | 97.81 | 1.84 | 0.35 | 1 | 8.5544 | 6.4594 | 3.2499 | 3.2109
8.65 | 2.07 | 0.12301 | 0.05099 | 0.19111 | 2.304 | 2.1248 |  | 28.3793 | -8.3093 | 112.5 | 3192.6673 | 1667.4705 | 12.2977 | 8.0664 | 8.4744 | 0.4855 | 5.729 | 28.3285 | Clay | 3 | Clay | 3 | Clay | 3 | Organic Clay | 2 | 97.81 | 1.84 | 0.35 | 847.4359 | 809.1795 | 510.5769 | 329.7766 | 1.7455 |  |  |  |  | 8.0664 | 2.882 | 4.0846 | 111.475 |  |  | 2.5891 | 1 |  | 121.3769 | 8.3093 | 100 | 0 | 0 | 100 | 0 | 0 | 97.81 | 1.84 | 0.35 | 1 | 8.2497 | 7.0587 | 3.2864 | 3.2409
8.7 | 2.11 | 0.12229 | 0.04776 | 0.18716 | 2.3068 | 2.1254 |  | 28.5433 | -8.4733 | 112.5 | 3211.122 | 1675.689 | 12.3688 | 7.7805 | 8.1753 | 0.45907 | 5.6154 | 27.418 | Clay | 3 | Clay | 3 | Clay | 3 | Organic Clay | 2 | 97.81 | 1.84 | 0.35 | 817.5289 | 772.9092 | 488.1467 | 309.5845 | 1.7808 |  |  |  |  | 7.7805 | 2.8021 | 3.9052 | 111.475 |  |  | 2.4525 | 1 |  | 115.9364 | 8.4733 | 100 | 0 | 0 | 100 | 0 | 0 | 97.81 | 1.84 | 0.35 | 1 | 7.8412 | 6.9877 | 3.3008 | 3.248
8.75 | 2.07 | 0.12212 | 0.04567 | 0.1794 | 2.3059 | 2.1242 |  | 28.7073 | -8.6373 | 112.5 | 3229.5768 | 1683.9075 | 12.4399 | 7.713 | 8.082 | 0.44197 | 5.4686 | 25.6293 | Clay | 3 | Clay | 3 | Clay | 3 | Organic Clay | 2 | 97.81 | 1.84 | 0.35 | 808.2014 | 760.8501 | 481.151 | 271.3264 | 1.8286 |  |  |  |  | 7.713 | 2.7706 | 3.8492 | 111.475 |  |  | 2.3979 | 1 |  | 114.1275 | 8.6373 | 100 | 0 | 0 | 100 | 0 | 0 | 97.81 | 1.84 | 0.35 | 1 | 7.6812 | 6.834 | 3.3018 | 3.245
8.8 | 2.11 | 0.12131 | 0.04468 | 0.1831 | 2.3063 | 2.1204 |  | 28.8714 | -8.8014 | 112.5 | 3248.0315 | 1692.126 | 12.5109 | 7.3912 | 7.7726 | 0.43387 | 5.5821 | 26.4822 | Clay | 3 | Clay | 3 | Clay | 3 | Organic Clay | 2 | 97.81 | 1.84 | 0.35 | 777.2591 | 723.3618 | 457.9443 | 287.4085 | 1.7914 |  |  |  |  | 7.3912 | 2.7076 | 3.6636 | 111.475 |  |  | 2.2604 | 1 |  | 108.5043 | 8.8014 | 100 | 0 | 0 | 100 | 0 | 0 | 97.81 | 1.84 | 0.35 | 1 | 7.2673 | 7.0565 | 3.3293 | 3.2639
8.85 | 2.07 | 0.12156 | 0.04422 | 0.18853 | 2.3087 | 2.1227 |  | 29.0354 | -8.9654 | 112.5 | 3266.4862 | 1700.3445 | 12.582 | 7.4905 | 7.8899 | 0.43011 | 5.4514 | 27.7338 | Clay | 3 | Clay | 3 | Clay | 3 | Organic Clay | 2 | 97.81 | 1.84 | 0.35 | 788.9906 | 736.078 | 466.7429 | 311.6937 | 1.8344 |  |  |  |  | 7.4905 | 2.73 | 3.7339 | 111.475 |  |  | 2.2885 | 1 |  | 110.4117 | 8.9654 | 100 | 0 | 0 | 100 | 0 | 0 | 97.81 | 1.84 | 0.35 | 1 | 7.3593 | 6.8744 | 3.3179 | 3.2525
8.9 | 2.11 | 0.12145 | 0.04544 | 0.18418 | 2.3047 | 2.1204 |  | 29.1995 | -9.1295 | 112.5 | 3284.9409 | 1708.563 | 12.6531 | 7.4469 | 7.8318 | 0.44009 | 5.6193 | 26.7311 | Clay | 3 | Clay | 3 | Clay | 3 | Organic Clay | 2 | 97.81 | 1.84 | 0.35 | 783.1779 | 728.1539 | 462.3834 | 289.6049 | 1.7796 |  |  |  |  | 7.4469 | 2.7342 | 3.6991 | 111.475 |  |  | 2.2493 | 1 |  | 109.2231 | 9.1295 | 100 | 0 | 0 | 100 | 0 | 0 | 97.81 | 1.84 | 0.35 | 1 | 7.245 | 7.1105 | 3.3324 | 3.263
8.95 | 2.07 | 0.12143 | 0.04372 | 0.1815 | 2.3112 | 2.1225 |  | 29.3635 | -9.2935 | 112.5 | 3303.3957 | 1716.7815 | 12.7242 | 7.4389 | 7.8149 | 0.42602 | 5.4513 | 26.1134 | Clay | 3 | Clay | 3 | Clay | 3 | Organic Clay | 2 | 97.81 | 1.84 | 0.35 | 781.494 | 725.0873 | 461.1205 | 275.4347 | 1.8344 |  |  |  |  | 7.4389 | 2.72 | 3.689 | 111.475 |  |  | 2.2262 | 1 |  | 108.7631 | 9.2935 | 100 | 0 | 0 | 100 | 0 | 0 | 97.81 | 1.84 | 0.35 | 1 | 7.18 | 6.9122 | 3.3278 | 3.2558
9 | 2.11 | 0.12136 | 0.04281 | 0.1866 | 2.3052 | 2.1168 |  | 29.5276 | -9.4576 | 112.5 | 3321.8504 | 1725 | 12.7953 | 7.4111 | 7.8041 | 0.41857 | 5.3635 | 27.2889 | Clay | 3 | Clay | 3 | Clay | 3 | Organic Clay | 2 | 97.81 | 1.84 | 0.35 | 780.4067 | 722.7225 | 460.305 | 298.1552 | 1.8644 |  |  |  |  | 7.4111 | 2.714 | 3.6824 | 111.475 |  |  | 2.2057 | 1 |  | 108.4084 | 9.4576 | 100 | 0 | 0 | 100 | 0 | 0 | 97.81 | 1.84 | 0.35 | 1 | 7.1225 | 6.8137 | 3.3267 | 3.2521
9.05 | 2.07 | 0.12171 | 0.04168 | 0.19511 | 2.3075 | 2.115 |  | 29.6916 | -9.6216 | 112.5 | 3340.3051 | 1733.2185 | 12.8664 | 7.5501 | 7.9713 | 0.40933 | 5.135 | 29.2505 | Clay | 3 | Clay | 3 | Clay | 3 | Organic Clay | 2 | 97.81 | 1.84 | 0.35 | 797.1321 | 741.3139 | 472.8491 | 337.0449 | 1.9474 |  |  |  |  | 7.5501 | 2.7395 | 3.7828 | 111.475 |  |  | 2.2521 | 1 |  | 111.1971 | 9.6216 | 100 | 0 | 0 | 100 | 0 | 0 | 97.81 | 1.84 | 0.35 | 1 | 7.2711 | 6.4961 | 3.3069 | 3.2334
9.1 | 2.11 | 0.12291 | 0.04254 | 0.20566 | 2.3075 | 2.1126 |  | 29.8556 | -9.7856 | 112.5 | 3358.7598 | 1741.437 | 12.9374 | 8.0267 | 8.4829 | 0.41636 | 4.9082 | 31.6823 | Clay | 3 | Clay | 3 | Clay | 3 | Clay | 3 | 97.81 | 1.84 | 0.35 | 848.2937 | 800.4185 | 511.2203 | 385.6078 | 2.0374 |  |  |  |  | 8.0267 | 2.8483 | 4.0898 | 111.475 |  |  | 2.427 | 1 |  | 120.0628 | 9.7856 | 100 | 0 | 0 | 100 | 0 | 0 | 97.81 | 1.84 | 0.35 | 1 | 7.8137 | 6.1198 | 3.2663 | 3.2
9.15 | 2.07 | 0.12413 | 0.044 | 0.21661 | 2.309 | 2.1145 |  | 30.0197 | -9.9497 | 112.5 | 3377.2146 | 1749.6555 | 13.0085 | 8.5113 | 9.0038 | 0.42831 | 4.757 | 34.2062 | Clay | 3 | Clay | 3 | Clay | 3 | Clay | 3 | 97.81 | 1.84 | 0.35 | 900.3824 | 860.6137 | 550.2868 | 436.0673 | 2.1022 |  |  |  |  | 8.5113 | 2.9646 | 4.4023 | 111.475 |  |  | 2.6039 | 1 |  | 129.0921 | 9.9497 | 100 | 0 | 0 | 100 | 0 | 0 | 97.81 | 1.84 | 0.35 | 1 | 8.3619 | 5.855 | 3.2313 | 3.1711
9.2 | 2.11 | 0.12481 | 0.04499 | 0.22304 | 2.3054 | 2.1121 |  | 30.1837 | -10.1137 | 107 | 3394.7671 | 1756.9718 | 13.0796 | 8.7813 | 9.2952 | 0.43641 | 4.695 | 35.6884 | Clay | 3 | Clay | 3 | Clay | 3 | Clay | 3 | 97.81 | 1.84 | 0.35 | 929.5239 | 903.5776 | 572.1429 | 465.0942 | 2.1299 |  |  |  |  | 8.7813 | 3.0326 | 4.5771 | 111.475 |  |  | 2.7267 | 1 |  | 135.5366 | 10.1137 | 100 | 0 | 0 | 100 | 0 | 0 | 97.81 | 1.84 | 0.35 | 1 | 8.6488 | 5.7438 | 3.2146 | 3.1566
9.25 | 2.07 | 0.12586 | 0.04655 | 0.22804 | 2.2976 | 2.1048 |  | 30.3478 | -10.2778 | 107 | 3412.3196 | 1764.2881 | 13.1507 | 9.1984 | 9.7289 | 0.44917 | 4.6169 | 36.8409 | Clay | 3 | Clay | 3 | Clay | 3 | Clay | 3 | 97.81 | 1.84 | 0.35 | 972.8859 | 953.5592 | 604.6644 | 487.3405 | 2.166 |  |  |  |  | 9.1984 | 3.1328 | 4.8373 | 111.475 |  |  | 2.8706 | 1 |  | 143.0339 | 10.2778 | 100 | 0 | 0 | 100 | 0 | 0 | 97.81 | 1.84 | 0.35 | 1 | 9.0945 | 5.5988 | 3.1905 | 3.1364
9.3 | 0.46 | 0.12595 | 0.05186 | 0.22498 | 2.3112 | 2.1117 |  | 30.5118 | -10.4418 | 107 | 3429.872 | 1771.6043 | 13.2218 | 9.2341 | 9.7544 | 0.49262 | 5.0502 | 36.1355 | Clay | 3 | Clay | 3 | Clay | 3 | Clay | 3 | 97.81 | 1.84 | 0.35 | 975.4447 | 955.537 | 606.5835 | 471.3685 | 1.9801 |  |  |  |  | 9.2341 | 3.1888 | 4.8527 | 111.475 |  |  | 2.8624 | 1 |  | 143.3306 | 10.4418 | 100 | 0 | 0 | 100 | 0 | 0 | 97.81 | 1.84 | 0.35 | 1 | 9.076 | 6.1274 | 3.2156 | 3.1591
9.35 | 2.11 | 0.12583 | 0.05005 | 0.22532 | 2.3127 | 2.1127 |  | 30.6759 | -10.6059 | 107 | 3447.4245 | 1778.9206 | 13.2929 | 9.1864 | 9.7079 | 0.47781 | 4.9218 | 36.2139 | Clay | 3 | Clay | 3 | Clay | 3 | Clay | 3 | 97.81 | 1.84 | 0.35 | 970.7915 | 949.0303 | 603.0937 | 471.5184 | 2.0318 |  |  |  |  | 9.1864 | 3.168 | 4.8247 | 111.475 |  |  | 2.8277 | 1 |  | 142.3545 | 10.6059 | 100 | 0 | 0 | 100 | 0 | 0 | 97.81 | 1.84 | 0.35 | 1 | 8.9765 | 5.9844 | 3.2129 | 3.1539
9.4 | 2.07 | 0.1263 | 0.04865 | 0.22773 | 2.3085 | 2.1108 |  | 30.8399 | -10.7699 | 107 | 3464.977 | 1786.2369 | 13.364 | 9.3731 | 9.9026 | 0.46635 | 4.7094 | 36.7694 | Clay | 3 | Clay | 3 | Clay | 3 | Clay | 3 | 97.81 | 1.84 | 0.35 | 990.2582 | 970.8998 | 617.6937 | 481.4836 | 2.1234 |  |  |  |  | 9.3731 | 3.1963 | 4.9415 | 111.475 |  |  | 2.8817 | 1 |  | 145.635 | 10.7699 | 100 | 0 | 0 | 100 | 0 | 0 | 97.81 | 1.84 | 0.35 | 1 | 9.1478 | 5.7081 | 3.1937 | 3.1355
9.45 | 2.11 | 0.12598 | 0.04727 | 0.24403 | 2.313 | 2.1065 |  | 31.0039 | -10.9339 | 107 | 3482.5295 | 1793.5531 | 13.435 | 9.246 | 9.8296 | 0.45506 | 4.6295 | 40.5266 | Clay | 3 | Clay | 3 | Clay | 3 | Clay | 3 | 97.81 | 1.84 | 0.35 | 982.9593 | 961.2802 | 612.2194 | 557.3114 | 2.1601 |  |  |  |  | 9.246 | 3.1738 | 4.8978 | 111.475 |  |  | 2.8376 | 1 |  | 144.192 | 10.9339 | 100 | 0 | 0 | 100 | 0 | 0 | 97.81 | 1.84 | 0.35 | 1 | 9.0193 | 5.6262 | 3.1947 | 3.1335
9.5 | 2.07 | 0.12639 | 0.04724 | 0.22808 | 2.3096 | 2.1045 |  | 31.168 | -11.098 | 107 | 3500.082 | 1800.8694 | 13.5061 | 9.4088 | 9.9395 | 0.45482 | 4.5759 | 36.8501 | Clay | 3 | Clay | 3 | Clay | 3 | Clay | 3 | 97.81 | 1.84 | 0.35 | 993.9489 | 973.1767 | 620.4617 | 480.2186 | 2.1854 |  |  |  |  | 9.4088 | 3.1982 | 4.9637 | 111.475 |  |  | 2.8603 | 1 |  | 145.9765 | 11.098 | 100 | 0 | 0 | 100 | 0 | 0 | 97.81 | 1.84 | 0.35 | 1 | 9.095 | 5.5537 | 3.1884 | 3.1266
9.55 | 2.11 | 0.12593 | 0.04767 | 0.23428 | 2.3079 | 2.1016 |  | 31.332 | -11.262 | 107 | 3517.6345 | 1808.1857 | 13.5772 | 9.2262 | 9.7774 | 0.45834 | 4.6877 | 38.2792 | Clay | 3 | Clay | 3 | Clay | 3 | Clay | 3 | 97.81 | 1.84 | 0.35 | 977.7372 | 953.0716 | 608.3029 | 508.155 | 2.1332 |  |  |  |  | 9.2262 | 3.1752 | 4.8664 | 111.475 |  |  | 2.7845 | 1 |  | 142.9607 | 11.262 | 100 | 0 | 0 | 100 | 0 | 0 | 97.81 | 1.84 | 0.35 | 1 | 8.8692 | 5.7159 | 3.2047 | 3.1387
9.6 | 2.07 | 0.12654 | 0.04657 | 0.23464 | 2.3125 | 2.0989 |  | 31.4961 | -11.4261 | 107 | 3535.187 | 1815.502 | 13.6483 | 9.4684 | 10.0208 | 0.44934 | 4.484 | 38.3622 | Clay | 3 | Clay | 3 | Clay | 3 | Clay | 3 | 97.0367 | 2.6133 | 0.35 | 1002.0838 | 980.6822 | 626.5628 | 508.3997 | 2.2301 |  |  |  |  | 9.4684 | 3.215 | 5.0125 | 111.475 |  |  | 2.8553 | 1 |  | 147.1023 | 11.4261 | 100 | 0 | 0 | 100 | 0 | 0 | 97.0367 | 2.6133 | 0.35 | 1 | 9.092 | 5.4443 | 3.1832 | 3.1185
9.65 | 2.11 | 0.12705 | 0.04778 | 0.24213 | 2.3119 | 2.1027 |  | 31.6601 | -11.5901 | 107 | 3552.7395 | 1822.8182 | 13.7194 | 9.671 | 10.2483 | 0.45924 | 4.4811 | 40.0886 | Clay | 3 | Clay | 3 | Clay | 3 | Clay | 3 | 96.606 | 3.044 | 0.35 | 1024.8253 | 1006.4044 | 643.619 | 542.4528 | 2.2316 |  |  |  |  | 9.671 | 3.273 | 5.149 | 111.475 |  |  | 2.9196 | 1 |  | 150.9607 | 11.5901 | 100 | 0 | 0 | 100 | 0 | 0 | 96.606 | 3.044 | 0.35 | 1 | 9.2954 | 5.4207 | 3.1744 | 3.1106
9.7 | 2.07 | 0.12708 | 0.04565 | 0.23208 | 2.3121 | 2.0989 |  | 31.8241 | -11.7541 | 107 | 3570.292 | 1830.1345 | 13.7905 | 9.6829 | 10.2268 | 0.44181 | 4.3201 | 37.7721 | Clay | 3 | Clay | 3 | Clay | 3 | Clay | 3 | 92.143 | 7.507 | 0.35 | 1022.681 | 1002.8492 | 642.0107 | 493.3362 | 2.3148 |  |  |  |  | 9.6829 | 3.2529 | 5.1361 | 111.475 |  |  | 2.8947 | 1 |  | 150.4274 | 11.7541 | 100 | 0 | 0 | 100 | 0 | 0 | 92.143 | 7.507 | 0.35 | 1 | 9.2252 | 5.2337 | 3.1677 | 3.1018
9.75 | 2.11 | 0.12674 | 0.04472 | 0.22923 | 2.3144 | 2.0986 |  | 31.9882 | -11.9182 | 107 | 3587.8445 | 1837.4508 | 13.8615 | 9.5479 | 10.0823 | 0.4342 | 4.3065 | 37.1152 | Clay | 3 | Clay | 3 | Clay | 3 | Clay | 3 | 92.118 | 7.532 | 0.35 | 1008.2314 | 984.8172 | 631.1735 | 478.36 | 2.322 |  |  |  |  | 9.5479 | 3.2206 | 5.0494 | 111.475 |  |  | 2.8264 | 1 |  | 147.7226 | 11.9182 | 100 | 0 | 0 | 100 | 0 | 0 | 92.118 | 7.532 | 0.35 | 1 | 9.0216 | 5.2386 | 3.1756 | 3.1059
9.8 | 2.07 | 0.125 | 0.04188 | 0.23598 | 2.3121 | 2.0918 |  | 32.1522 | -12.0822 | 107 | 3605.397 | 1844.7671 | 13.9326 | 8.8568 | 9.4137 | 0.41096 | 4.3656 | 38.671 | Clay | 3 | Clay | 3 | Clay | 3 | Clay | 3 | 96.0784 | 3.5716 | 0.35 | 941.3651 | 905.1184 | 581.0238 | 508.9043 | 2.2906 |  |  |  |  | 8.8568 | 3.0709 | 4.6482 | 111.475 |  |  | 2.5743 | 1 |  | 135.7678 | 12.0822 | 100 | 0 | 0 | 100 | 0 | 0 | 96.0784 | 3.5716 | 0.35 | 1 | 8.2514 | 5.3996 | 3.2143 | 3.1334
9.85 | 2.11 | 0.12407 | 0.0393 | 0.24116 | 2.3072 | 2.088 |  | 32.3163 | -12.2463 | 107 | 3622.9495 | 1852.0833 | 14.0037 | 8.4874 | 9.0615 | 0.38985 | 4.3023 | 39.865 | Clay | 3 | Clay | 3 | Clay | 3 | Clay | 3 | 95.9679 | 3.6821 | 0.35 | 906.1481 | 862.6541 | 554.611 | 532.0041 | 2.3243 |  |  |  |  | 8.4874 | 2.983 | 4.4369 | 111.475 |  |  | 2.4359 | 1 |  | 129.3981 | 12.2463 | 100 | 0 | 0 | 100 | 0 | 0 | 95.9679 | 3.6821 | 0.35 | 1 | 7.829 | 5.3773 | 3.2314 | 3.143
9.9 | 2.07 | 0.12434 | 0.04006 | 0.23491 | 2.3123 | 2.0911 |  | 32.4803 | -12.4103 | 107 | 3640.502 | 1859.3996 | 14.0748 | 8.5947 | 9.148 | 0.39607 | 4.3296 | 38.4244 | Clay | 3 | Clay | 3 | Clay | 3 | Clay | 3 | 96.0299 | 3.6201 | 0.35 | 914.797 | 871.7969 | 561.0978 | 500.906 | 2.3097 |  |  |  |  | 8.5947 | 3.0105 | 4.4888 | 111.475 |  |  | 2.4513 | 1 |  | 130.7695 | 12.4103 | 100 | 0 | 0 | 100 | 0 | 0 | 96.0299 | 3.6201 | 0.35 | 1 | 7.8818 | 5.4051 | 3.2304 | 3.1413
9.95 | 2.11 | 0.12499 | 0.04142 | 0.25204 | 2.3144 | 2.0948 |  | 32.6444 | -12.5744 | 107 | 3658.0545 | 1866.7159 | 14.1459 | 8.8528 | 9.463 | 0.4072 | 4.3031 | 42.3729 | Clay | 3 | Clay | 3 | Clay | 3 | Clay | 3 | 95.1276 | 4.5224 | 0.35 | 946.2986 | 907.825 | 584.7239 | 580.6694 | 2.3239 |  |  |  |  | 8.8528 | 3.0869 | 4.6778 | 111.475 |  |  | 2.5457 | 1 |  | 136.1738 | 12.5744 | 100 | 0 | 0 | 100 | 0 | 0 | 95.1276 | 4.5224 | 0.35 | 1 | 8.179 | 5.3341 | 3.2142 | 3.1278
10 | 2.07 | 0.12622 | 0.04324 | 0.2516 | 2.3168 | 2.0934 |  | 32.8084 | -12.7384 | 107 | 3675.607 | 1874.0322 | 14.217 | 9.3413 | 9.95 | 0.42209 | 4.2421 | 42.2715 | Clay | 3 | Clay | 3 | Clay | 3 | Clay | 3 | 91.9513 | 7.3031 | 0.74562 | 995.0039 | 964.0929 | 621.2529 | 577.1207 | 2.3573 |  |  |  |  | 9.3413 | 3.2002 | 4.97 | 111.475 |  |  | 2.6988 | 1 |  | 144.6139 | 12.7384 | 100 | 0 | 0 | 100 | 0 | 0 | 91.9513 | 7.3031 | 0.74562 | 1 | 8.6575 | 5.2031 | 3.188 | 3.1066
10.05 | 2.11 | 0.1267 | 0.04408 | 0.23544 | 2.3176 | 2.0947 |  | 32.9724 | -12.9024 | 107 | 3693.1594 | 1881.3484 | 14.2881 | 9.532 | 10.087 | 0.42896 | 4.2526 | 38.5466 | Clay | 3 | Clay | 3 | Clay | 3 | Clay | 3 | 91.0456 | 8.0975 | 0.85694 | 1008.704 | 979.1781 | 631.528 | 499.0322 | 2.3515 |  |  |  |  | 9.532 | 3.2379 | 5.0522 | 111.475 |  |  | 2.7303 | 1 |  | 146.8767 | 12.9024 | 100 | 0 | 0 | 100 | 0 | 0 | 91.0456 | 8.0975 | 0.85694 | 1 | 8.7602 | 5.2056 | 3.184 | 3.1025
10.1 | 2.11 | 0.12522 | 0.0448 | 0.23932 | 2.3222 | 2.0944 |  | 33.1365 | -13.0665 | 107 | 3710.7119 | 1888.6647 | 14.3591 | 8.9442 | 9.5121 | 0.43485 | 4.5716 | 39.4409 | Clay | 3 | Clay | 3 | Clay | 3 | Clay | 3 | 97.81 | 1.84 | 0.35 | 951.2113 | 910.5072 | 588.4085 | 515.9677 | 2.1874 |  |  |  |  | 8.9442 | 3.1401 | 4.7073 | 111.475 |  |  | 2.5178 | 1 |  | 136.5761 | 13.0665 | 100 | 0 | 0 | 100 | 0 | 0 | 97.81 | 1.84 | 0.35 | 1 | 8.1081 | 5.6793 | 3.2337 | 3.1417
10.15 | 2.07 | 0.12374 | 0.04331 | 0.20821 | 2.3169 | 2.0919 |  | 33.3005 | -13.2305 | 107 | 3728.2644 | 1895.981 | 14.4302 | 8.3564 | 8.821 | 0.42266 | 4.7915 | 32.27 | Clay | 3 | Clay | 3 | Clay | 3 | Organic Clay | 2 | 97.81 | 1.84 | 0.35 | 882.1048 | 828.173 | 536.5786 | 366.9905 | 2.087 |  |  |  |  | 8.3564 | 2.9993 | 4.2926 | 111.475 |  |  | 2.2687 | 1 |  | 124.2259 | 13.2305 | 100 | 0 | 0 | 100 | 0 | 0 | 97.81 | 1.84 | 0.35 | 1 | 7.3386 | 6.0754 | 3.2859 | 3.1801
10.2 | 2.07 | 0.12346 | 0.03712 | 0.21887 | 2.3194 | 2.0942 |  | 33.4646 | -13.3946 | 107 | 3745.8169 | 1903.2972 | 14.5013 | 8.2452 | 8.7452 | 0.37202 | 4.254 | 34.7272 | Clay | 3 | Clay | 3 | Clay | 3 | Clay | 3 | 94.7289 | 4.9211 | 0.35 | 874.5225 | 818.22 | 530.8918 | 416.0749 | 2.3507 |  |  |  |  | 8.2452 | 2.9274 | 4.2471 | 111.475 |  |  | 2.2297 | 1 |  | 122.733 | 13.3946 | 100 | 0 | 0 | 100 | 0 | 0 | 94.7289 | 4.9211 | 0.35 | 1 | 7.2215 | 5.4133 | 3.2612 | 3.1526
10.25 | 2.11 | 0.1249 | 0.03656 | 0.30523 | 2.3172 | 2.0913 |  | 33.6286 | -13.5586 | 107 | 3763.3694 | 1910.6135 | 14.5724 | 8.8171 | 9.6038 | 0.36744 | 3.826 | 54.6332 | Clay | 3 | Clay | 3 | Clay | 3 | Clay | 3 | 85.1899 | 13.3383 | 1.4718 | 960.3789 | 918.1951 | 595.2842 | 824.1076 | 2.6137 |  |  |  |  | 8.8171 | 3.0861 | 4.7623 | 111.475 |  |  | 2.5049 | 1 |  | 137.7293 | 13.5586 | 100 | 0 | 0 | 100 | 0 | 0 | 85.1899 | 13.3383 | 1.4718 | 1 | 8.0834 | 4.7583 | 3.1885 | 3.0926
10.3 | 0.46 | 0.12441 | 0.03475 | 0.35471 | 2.3267 | 2.0918 |  | 33.7927 | -13.7227 | 107 | 3780.9219 | 1917.9298 | 14.6435 | 8.6225 | 9.5734 | 0.35263 | 3.6834 | 66.0383 | Clay | 3 | Clay | 3 | Clay | 3 | Organic Clay | 2 | 83.9448 | 14.4747 | 1.5805 | 957.3412 | 913.5889 | 593.0059 | 1057.2656 | 2.7149 |  |  |  |  | 8.6225 | 3.0648 | 4.744 | 111.475 |  |  | 2.4803 | 1 |  | 137.0383 | 13.7227 | 100 | 0 | 0 | 100 | 0 | 0 | 83.9448 | 14.4747 | 1.5805 | 1 | 8.0117 | 4.5898 | 3.1823 | 3.0842
10.35 | 2.07 | 0.12311 | 0.03506 | 0.29519 | 2.323 | 2.0918 |  | 33.9567 | -13.8867 | 107 | 3798.4744 | 1925.2461 | 14.7146 | 8.1061 | 8.8595 | 0.35516 | 4.0088 | 52.319 | Clay | 3 | Clay | 3 | Clay | 3 | Organic Clay | 2 | 92.0926 | 7.5574 | 0.35 | 885.9538 | 828.5712 | 539.4654 | 773.5761 | 2.4945 |  |  |  |  | 8.1061 | 2.9382 | 4.3157 | 111.475 |  |  | 2.2283 | 1 |  | 124.2857 | 13.8867 | 100 | 0 | 0 | 100 | 0 | 0 | 92.0926 | 7.5574 | 0.35 | 1 | 7.2306 | 5.1027 | 3.2454 | 3.1329
10.4 | 2.07 | 0.12276 | 0.036 | 0.2849 | 2.327 | 2.0919 |  | 34.1207 | -14.0507 | 107 | 3816.0269 | 1932.5623 | 14.7857 | 7.9671 | 8.6864 | 0.36286 | 4.1773 | 49.9471 | Clay | 3 | Clay | 3 | Clay | 3 | Organic Clay | 2 | 96.5297 | 3.1203 | 0.35 | 868.6376 | 807.1667 | 526.4782 | 723.3215 | 2.3939 |  |  |  |  | 7.9671 | 2.9193 | 4.2118 | 111.475 |  |  | 2.158 | 1 |  | 121.075 | 14.0507 | 100 | 0 | 0 | 100 | 0 | 0 | 96.5297 | 3.1203 | 0.35 | 1 | 7.0149 | 5.3531 | 3.2684 | 3.1503
10.45 | 2.11 | 0.12278 | 0.03511 | 0.26622 | 2.3281 | 2.0936 |  | 34.2848 | -14.2148 | 107 | 3833.5794 | 1939.8786 | 14.8567 | 7.9751 | 8.6323 | 0.35557 | 4.1191 | 45.6414 | Clay | 3 | Clay | 3 | Clay | 3 | Organic Clay | 2 | 94.2594 | 5.3906 | 0.35 | 863.2316 | 799.7742 | 522.4237 | 633.2838 | 2.4277 |  |  |  |  | 7.9751 | 2.9035 | 4.1794 | 111.475 |  |  | 2.1276 | 1 |  | 119.9661 | 14.2148 | 100 | 0 | 0 | 100 | 0 | 0 | 94.2594 | 5.3906 | 0.35 | 1 | 6.9237 | 5.2948 | 3.2701 | 3.149
10.5 | 2.07 | 0.12253 | 0.03144 | 0.26028 | 2.326 | 2.0884 |  | 34.4488 | -14.3788 | 107 | 3851.1319 | 1947.1949 | 14.9278 | 7.8758 | 8.5133 | 0.32555 | 3.824 | 44.2722 | Clay | 3 | Clay | 3 | Clay | 3 | Clay | 3 | 87.1046 | 11.6051 | 1.2903 | 851.3309 | 784.7409 | 513.4982 | 603.6557 | 2.6151 |  |  |  |  | 7.8758 | 2.8451 | 4.108 | 111.475 |  |  | 2.0762 | 1 |  | 117.7111 | 14.3788 | 100 | 0 | 0 | 100 | 0 | 0 | 87.1046 | 11.6051 | 1.2903 | 1 | 6.7664 | 4.9417 | 3.2605 | 3.1352
10.55 | 2.11 | 0.12212 | 0.02853 | 0.26976 | 2.3314 | 2.0952 |  | 34.6129 | -14.5429 | 107 | 3868.6844 | 1954.5112 | 14.9989 | 7.713 | 8.3819 | 0.30174 | 3.5999 | 46.4573 | Clay | 3 | Clay | 3 | Clay | 3 | Clay | 3 | 82.5897 | 15.7192 | 1.6911 | 838.1937 | 768.2529 | 503.6453 | 647.1449 | 2.7779 |  |  |  |  | 7.713 | 2.7912 | 4.0292 | 111.475 |  |  | 2.0213 | 1 |  | 115.2379 | 14.5429 | 100 | 0 | 0 | 100 | 0 | 0 | 82.5897 | 15.7192 | 1.6911 | 1 | 6.5977 | 4.6799 | 3.2556 | 3.1257
10.6 | 2.07 | 0.12286 | 0.02628 | 0.29493 | 2.3351 | 2.0976 |  | 34.7769 | -14.7069 | 107 | 3886.2369 | 1961.8274 | 15.07 | 8.0069 | 8.7594 | 0.28333 | 3.2346 | 52.259 | Clay | 3 | Clay | 3 | Clay | 3 | Clay | 3 | 73.1577 | 24.5347 | 2.3076 | 875.9384 | 811.6259 | 531.9538 | 765.0316 | 3.0916 |  |  |  |  | 8.0069 | 2.838 | 4.2556 | 111.475 |  |  | 2.1317 | 1 |  | 121.7439 | 14.7069 | 100 | 0 | 0 | 100 | 0 | 0 | 73.1577 | 24.5347 | 2.3076 | 1 | 6.9489 | 4.1567 | 3.2075 | 3.0837
10.65 | 2.11 | 0.12372 | 0.02553 | 0.25806 | 2.3323 | 2.0955 |  | 34.9409 | -14.8709 | 107 | 3903.7894 | 1969.1437 | 15.1411 | 8.3484 | 8.9786 | 0.27719 | 3.0873 | 43.7605 | Clay | 3 | Clay | 3 | Clay | 3 | Clay | 3 | 67.0386 | 30.2896 | 2.6718 | 897.8567 | 836.3796 | 548.3925 | 588.7421 | 3.2391 |  |  |  |  | 8.3484 | 2.8729 | 4.3871 | 111.475 |  |  | 2.1902 | 1 |  | 125.4569 | 14.8709 | 100 | 0 | 0 | 100 | 0 | 0 | 67.0386 | 30.2896 | 2.6718 | 1 | 7.1368 | 3.9449 | 3.185 | 3.0635
10.7 | 2.07 | 0.12114 | 0.02597 | 0.30981 | 2.3325 | 2.096 |  | 35.105 | -15.035 | 107 | 3921.3419 | 1976.46 | 15.2122 | 7.3237 | 8.1256 | 0.28079 | 3.4556 | 55.6889 | Clay | 3 | Clay | 3 | Clay | 3 | Organic Clay | 2 | 82.0755 | 16.1934 | 1.7311 | 812.5649 | 735.0038 | 484.4237 | 832.6638 | 2.8938 |  |  |  |  | 7.3237 | 2.7241 | 3.8754 | 111.475 |  |  | 1.9039 | 1 |  | 110.2506 | 15.035 | 100 | 0 | 0 | 100 | 0 | 0 | 82.0755 | 16.1934 | 1.7311 | 1 | 6.2384 | 4.5547 | 3.2686 | 3.1268
10.75 | 2.11 | 0.12086 | 0.02823 | 0.29746 | 2.3308 | 2.0953 |  | 35.269 | -15.199 | 107 | 3938.8944 | 1983.7762 | 15.2832 | 7.2125 | 7.9735 | 0.29928 | 3.7535 | 52.8422 | Clay | 3 | Clay | 3 | Clay | 3 | Organic Clay | 2 | 89.5271 | 9.4392 | 1.0337 | 797.3451 | 716.0656 | 473.0088 | 772.6413 | 2.6642 |  |  |  |  | 7.2125 | 2.7264 | 3.7841 | 111.475 |  |  | 1.8442 | 1 |  | 107.4098 | 15.199 | 100 | 0 | 0 | 100 | 0 | 0 | 89.5271 | 9.4392 | 1.0337 | 1 | 6.0531 | 4.9847 | 3.3019 | 3.1539
10.8 | 2.07 | 0.12063 | 0.0276 | 0.30167 | 2.3354 | 2.0991 |  | 35.4331 | -15.3631 | 107 | 3956.4469 | 1991.0925 | 15.3543 | 7.1212 | 7.8961 | 0.29413 | 3.725 | 53.8126 | Clay | 3 | Clay | 3 | Clay | 3 | Organic Clay | 2 | 89.3919 | 9.5592 | 1.0488 | 789.6077 | 705.9303 | 467.2058 | 791.1416 | 2.6846 |  |  |  |  | 7.1212 | 2.7084 | 3.7376 | 111.475 |  |  | 1.8088 | 1 |  | 105.8895 | 15.3631 | 100 | 0 | 0 | 100 | 0 | 0 | 89.3919 | 9.5592 | 1.0488 | 1 | 5.9443 | 4.9702 | 3.3076 | 3.1555
10.85 | 2.11 | 0.12075 | 0.02582 | 0.29667 | 2.3343 | 2.0993 |  | 35.5971 | -15.5271 | 107 | 3973.9993 | 1998.4088 | 15.4254 | 7.1688 | 7.9271 | 0.27957 | 3.5267 | 52.6601 | Clay | 3 | Clay | 3 | Clay | 3 | Organic Clay | 2 | 84.0617 | 14.3677 | 1.5706 | 792.7141 | 708.5524 | 469.5355 | 765.9707 | 2.8355 |  |  |  |  | 7.1688 | 2.6963 | 3.7563 | 111.475 |  |  | 1.8079 | 1 |  | 106.2829 | 15.5271 | 100 | 0 | 0 | 100 | 0 | 0 | 84.0617 | 14.3677 | 1.5706 | 1 | 5.9449 | 4.7064 | 3.2939 | 3.1407
10.9 | 2.07 | 0.12045 | 0.0239 | 0.31224 | 2.3254 | 2.0923 |  | 35.7612 | -15.6912 | 107 | 3991.5518 | 2005.7251 | 15.4965 | 7.0497 | 7.8597 | 0.26386 | 3.3571 | 56.249 | Clay | 3 | Clay | 3 | Clay | 3 | Organic Clay | 2 | 80.9478 | 17.2369 | 1.8153 | 785.9671 | 699.5823 | 464.4753 | 838.3369 | 2.9788 |  |  |  |  | 7.0497 | 2.6637 | 3.7158 | 111.475 |  |  | 1.7761 | 1 |  | 104.9373 | 15.6912 | 100 | 0 | 0 | 100 | 0 | 0 | 80.9478 | 17.2369 | 1.8153 | 1 | 5.8472 | 4.4997 | 3.2887 | 3.1318
10.95 | 2.11 | 0.12078 | 0.02309 | 0.32101 | 2.3352 | 2.0986 |  | 35.9252 | -15.8552 | 107 | 4009.1043 | 2013.0413 | 15.5676 | 7.1808 | 8.0198 | 0.25723 | 3.2074 | 58.2705 | Clay | 3 | Clay | 3 | Clay | 3 | Organic Clay | 2 | 76.8876 | 21.0261 | 2.0863 | 801.9845 | 717.3938 | 476.4884 | 878.4595 | 3.1178 |  |  |  |  | 7.1808 | 2.6862 | 3.8119 | 111.475 |  |  | 1.8157 | 1 |  | 107.6091 | 15.8552 | 100 | 0 | 0 | 100 | 0 | 0 | 76.8876 | 21.0261 | 2.0863 | 1 | 5.9763 | 4.2763 | 3.2683 | 3.1135
11 | 2.07 | 0.12335 | 0.0312 | 0.3401 | 2.3324 | 2.0945 |  | 36.0892 | -16.0192 | 107 | 4026.6568 | 2020.3576 | 15.6387 | 8.2015 | 9.1039 | 0.32358 | 3.5543 | 62.6707 | Clay | 3 | Clay | 3 | Clay | 3 | Organic Clay | 2 | 81.8613 | 16.3913 | 1.7474 | 910.3924 | 843.8999 | 557.7943 | 967.5166 | 2.8135 |  |  |  |  | 8.2015 | 2.9875 | 4.4624 | 111.475 |  |  | 2.1439 | 1 |  | 126.585 | 16.0192 | 100 | 0 | 0 | 100 | 0 | 0 | 81.8613 | 16.3913 | 1.7474 | 1 | 7.0191 | 4.5636 | 3.2273 | 3.0931
11.05 | 2.11 | 0.12671 | 0.03124 | 0.36253 | 2.3385 | 2.0976 |  | 36.2533 | -16.1833 | 107 | 4044.2093 | 2027.6739 | 15.7098 | 9.5359 | 10.5128 | 0.32391 | 3.0811 | 67.8409 | Silty Clay | 4 | Clay | 3 | Clay | 3 | Clay | 3 | 65.2801 | 31.9318 | 2.7882 | 1051.2849 | 1008.6233 | 663.4637 | 1072.4111 | 3.2456 |  |  |  |  | 6.3573 | 3.2534 | 5.3077 | 114.66 |  |  | 2.5742 | 1 |  | 151.2935 | 16.1833 | 100 | 0 | 0 | 100 | 0 | 0 | 65.2801 | 31.9318 | 2.7882 | 1 | 8.3749 | 3.8149 | 3.1197 | 3.0064
11.1 | 2.11 | 0.12472 | 0.0301 | 0.30149 | 2.3394 | 2.0992 |  | 36.4173 | -16.3473 | 107 | 4061.7618 | 2034.9902 | 15.7808 | 8.7456 | 9.5199 | 0.31458 | 3.3045 | 53.7711 | Clay | 3 | Clay | 3 | Clay | 3 | Clay | 3 | 72.2427 | 25.3969 | 2.3604 | 951.9886 | 890.7716 | 588.9914 | 781.5142 | 3.0262 |  |  |  |  | 8.7456 | 3.059 | 4.7119 | 111.475 |  |  | 2.2497 | 1 |  | 133.6157 | 16.3473 | 100 | 0 | 0 | 100 | 0 | 0 | 72.2427 | 25.3969 | 2.3604 | 1 | 7.3602 | 4.2006 | 3.1897 | 3.0591
11.15 | 2.07 | 0.12172 | 0.02234 | 0.30796 | 2.3395 | 2.1001 |  | 36.5814 | -16.5114 | 107 | 4079.3143 | 2042.3064 | 15.8519 | 7.5541 | 8.3499 | 0.25109 | 3.0072 | 55.2624 | Clay | 3 | Clay | 3 | Clay | 3 | Clay | 3 | 69.7365 | 27.7571 | 2.5063 | 834.9865 | 752.0896 | 501.2399 | 810.7308 | 3.3254 |  |  |  |  | 7.5541 | 2.7506 | 4.0099 | 111.475 |  |  | 1.8754 | 1 |  | 112.8134 | 16.5114 | 100 | 0 | 0 | 100 | 0 | 0 | 69.7365 | 27.7571 | 2.5063 | 1 | 6.1795 | 3.9792 | 3.2387 | 3.0834
11.2 | 2.07 | 0.12082 | 0.02016 | 0.30767 | 2.3395 | 2.0986 |  | 36.7454 | -16.6754 | 107 | 4096.8668 | 2049.6227 | 15.923 | 7.1966 | 7.9915 | 0.23326 | 2.9188 | 55.1956 | Clay | 3 | Clay | 3 | Clay | 3 | Organic Clay | 2 | 69.1039 | 28.352 | 2.5441 | 799.1453 | 708.8911 | 474.359 | 807.8934 | 3.426 |  |  |  |  | 7.1966 | 2.6595 | 3.7949 | 111.475 |  |  | 1.7549 | 1 |  | 106.3337 | 16.6754 | 100 | 0 | 0 | 100 | 0 | 0 | 69.1039 | 28.352 | 2.5441 | 1 | 5.7991 | 3.9249 | 3.2582 | 3.0922
11.25 | 0.46 | 0.12094 | 0.02095 | 0.31721 | 2.3403 | 2.0987 |  | 36.9094 | -16.8394 | 107 | 4114.4193 | 2056.939 | 15.9941 | 7.2443 | 8.0708 | 0.23972 | 2.9702 | 57.3946 | Clay | 3 | Clay | 3 | Clay | 3 | Organic Clay | 2 | 70.478 | 27.0593 | 2.4627 | 807.0778 | 717.1909 | 480.3084 | 851.6671 | 3.3667 |  |  |  |  | 7.2443 | 2.688 | 3.8425 | 111.475 |  |  | 1.769 | 1 |  | 107.5786 | 16.8394 | 100 | 0 | 0 | 100 | 0 | 0 | 70.478 | 27.0593 | 2.4627 | 1 | 5.8471 | 3.9863 | 3.259 | 3.0928
11.3 | 2.11 | 0.12171 | 0.02101 | 0.34189 | 2.3341 | 2.0976 |  | 37.0735 | -17.0035 | 107 | 4131.9718 | 2064.2552 | 16.0652 | 7.5501 | 8.4585 | 0.24021 | 2.8399 | 63.0833 | Clay | 3 | Clay | 3 | Clay | 3 | Organic Clay | 2 | 66.4924 | 30.8005 | 2.7071 | 845.8514 | 761.7743 | 509.3885 | 967.2304 | 3.5213 |  |  |  |  | 7.5501 | 2.763 | 4.0751 | 111.475 |  |  | 1.8766 | 1 |  | 114.2662 | 17.0035 | 100 | 0 | 0 | 100 | 0 | 0 | 66.4924 | 30.8005 | 2.7071 | 1 | 6.1935 | 3.7577 | 3.2239 | 3.0651
11.35 | 2.07 | 0.1229 | 0.02231 | 0.35726 | 2.3411 | 2.0996 |  | 37.2375 | -17.1675 | 107 | 4149.5243 | 2071.5715 | 16.1363 | 8.0227 | 8.9822 | 0.25085 | 2.7927 | 66.6261 | Silty Clay | 4 | Clay | 3 | Clay | 3 | Clay | 3 | 63.6239 | 33.4697 | 2.9064 | 898.2157 | 822.3469 | 548.6618 | 1038.6483 | 3.5807 |  |  |  |  | 5.3485 | 2.8797 | 4.3893 | 114.66 |  |  | 2.0251 | 1 |  | 123.352 | 17.1675 | 100 | 0 | 0 | 100 | 0 | 0 | 63.6239 | 33.4697 | 2.9064 | 1 | 6.6687 | 3.6316 | 3.189 | 3.0393
11.4 | 2.11 | 0.12418 | 0.02381 | 0.36666 | 2.341 | 2.1027 |  | 37.4016 | -17.3316 | 107 | 4167.0768 | 2078.8878 | 16.2073 | 8.5311 | 9.5217 | 0.26312 | 2.7634 | 68.7928 | Silty Clay | 4 | Clay | 3 | Clay | 3 | Clay | 3 | 60.9921 | 35.8914 | 3.1165 | 952.1729 | 884.7935 | 589.1297 | 1081.7582 | 3.6188 |  |  |  |  | 5.6874 | 3.0021 | 4.713 | 114.66 |  |  | 2.1777 | 1 |  | 132.719 | 17.3316 | 100 | 0 | 0 | 100 | 0 | 0 | 60.9921 | 35.8914 | 3.1165 | 1 | 7.1559 | 3.5374 | 3.1573 | 3.0156
11.45 | 2.07 | 0.12473 | 0.0239 | 0.37434 | 2.3432 | 2.1087 |  | 37.5656 | -17.4956 | 107 | 4184.6293 | 2086.2041 | 16.2784 | 8.7496 | 9.7657 | 0.26386 | 2.7019 | 70.5631 | Silty Clay | 4 | Clay | 3 | Clay | 3 | Clay | 3 | 58.7199 | 37.9552 | 3.3249 | 976.5661 | 912.4589 | 607.4246 | 1116.7123 | 3.7011 |  |  |  |  | 5.833 | 3.0516 | 4.8594 | 114.66 |  |  | 2.2398 | 1 |  | 136.8688 | 17.4956 | 100 | 0 | 0 | 100 | 0 | 0 | 58.7199 | 37.9552 | 3.3249 | 1 | 7.3563 | 3.4386 | 3.1404 | 3.001
11.5 | 2.11 | 0.12455 | 0.02321 | 0.36638 | 2.3409 | 2.1035 |  | 37.7297 | -17.6597 | 107 | 4202.1818 | 2093.5203 | 16.3495 | 8.6781 | 9.6678 | 0.25821 | 2.6709 | 68.7283 | Silty Clay | 4 | Clay | 3 | Clay | 3 | Clay | 3 | 58.0156 | 38.5889 | 3.3955 | 966.7751 | 899.9075 | 600.0813 | 1077.5059 | 3.7441 |  |  |  |  | 5.7854 | 3.0278 | 4.8007 | 114.66 |  |  | 2.1983 | 1 |  | 134.9861 | 17.6597 | 100 | 0 | 0 | 100 | 0 | 0 | 58.0156 | 38.5889 | 3.3955 | 1 | 7.2286 | 3.4125 | 3.1449 | 3.0019
11.55 | 2.07 | 0.12438 | 0.02209 | 0.36719 | 2.3404 | 2.1028 |  | 37.8937 | -17.8237 | 107 | 4219.7343 | 2100.8366 | 16.4206 | 8.6105 | 9.6029 | 0.24905 | 2.5935 | 68.915 | Silty Clay | 4 | Clay | 3 | Clay | 3 | Clay | 3 | 56.3187 | 40.1027 | 3.5785 | 960.2921 | 891.248 | 595.2191 | 1079.8844 | 3.8558 |  |  |  |  | 5.7404 | 3.0042 | 4.7618 | 114.66 |  |  | 2.1671 | 1 |  | 133.6872 | 17.8237 | 100 | 0 | 0 | 100 | 0 | 0 | 56.3187 | 40.1027 | 3.5785 | 1 | 7.1334 | 3.3237 | 3.1433 | 2.9974
11.6 | 2.11 | 0.12458 | 0.02189 | 0.37168 | 2.3444 | 2.1085 |  | 38.0577 | -17.9877 | 107 | 4237.2867 | 2108.1529 | 16.4917 | 8.69 | 9.6973 | 0.24741 | 2.5514 | 69.9499 | Silty Clay | 4 | Clay | 3 | Clay | 3 | Clay | 3 | 55.0312 | 41.2381 | 3.7307 | 969.7257 | 901.3139 | 602.2943 | 1099.7124 | 3.9195 |  |  |  |  | 5.7933 | 3.0222 | 4.8184 | 114.66 |  |  | 2.1838 | 1 |  | 135.1971 | 17.9877 | 100 | 0 | 0 | 100 | 0 | 0 | 55.0312 | 41.2381 | 3.7307 | 1 | 7.1898 | 3.2646 | 3.1361 | 2.9899
11.65 | 2.07 | 0.12463 | 0.0217 | 0.37658 | 2.3463 | 2.1059 |  | 38.2218 | -18.1518 | 107 | 4254.8392 | 2115.4692 | 16.5628 | 8.7098 | 9.7334 | 0.24586 | 2.5259 | 71.0794 | Silty Clay | 4 | Clay | 3 | Clay | 3 | Clay | 3 | 54.4128 | 41.7789 | 3.8082 | 973.338 | 904.5311 | 605.0035 | 1121.4845 | 3.9589 |  |  |  |  | 5.8066 | 3.0295 | 4.84 | 114.66 |  |  | 2.183 | 1 |  | 135.6797 | 18.1518 | 100 | 0 | 0 | 100 | 0 | 0 | 54.4128 | 41.7789 | 3.8082 | 1 | 7.1908 | 3.2324 | 3.1337 | 2.9862
11.7 | 2.11 | 0.1243 | 0.02142 | 0.37025 | 2.3505 | 2.1074 |  | 38.3858 | -18.3158 | 107 | 4272.3917 | 2122.7854 | 16.6339 | 8.5788 | 9.5813 | 0.24357 | 2.5421 | 69.6203 | Silty Clay | 4 | Clay | 3 | Clay | 3 | Clay | 3 | 55.2028 | 41.0875 | 3.7097 | 958.1305 | 885.6074 | 593.5979 | 1090.0071 | 3.9337 |  |  |  |  | 5.7192 | 3.001 | 4.7488 | 114.66 |  |  | 2.1263 | 1 |  | 132.8411 | 18.3158 | 100 | 0 | 0 | 100 | 0 | 0 | 55.2028 | 41.0875 | 3.7097 | 1 | 7.0145 | 3.2715 | 3.1456 | 2.9935
11.75 | 2.07 | 0.12363 | 0.02024 | 0.36605 | 2.3476 | 2.1107 |  | 38.5499 | -18.4799 | 107 | 4289.9442 | 2130.1017 | 16.7049 | 8.3127 | 9.3013 | 0.23391 | 2.5149 | 68.6522 | Silty Clay | 4 | Clay | 3 | Clay | 3 | Clay | 3 | 55.4877 | 40.837 | 3.6754 | 930.1263 | 851.6289 | 572.5947 | 1068.6295 | 3.9764 |  |  |  |  | 5.5418 | 2.9365 | 4.5808 | 114.66 |  |  | 2.0324 | 1 |  | 127.7443 | 18.4799 | 100 | 0 | 0 | 100 | 0 | 0 | 55.4877 | 40.837 | 3.6754 | 1 | 6.7192 | 3.2686 | 3.161 | 3.0018
11.8 | 2.11 | 0.12299 | 0.01951 | 0.36438 | 2.3487 | 2.1114 |  | 38.7139 | -18.6439 | 107 | 4307.4967 | 2137.418 | 16.776 | 8.0585 | 9.0415 | 0.22794 | 2.521 | 68.2673 | Silty Clay | 4 | Clay | 3 | Clay | 3 | Clay | 3 | 56.6671 | 39.7935 | 3.5394 | 904.1534 | 820.04 | 553.1151 | 1059.2485 | 3.9666 |  |  |  |  | 5.3723 | 2.8819 | 4.4249 | 114.66 |  |  | 1.9454 | 1 |  | 123.006 | 18.6439 | 100 | 0 | 0 | 100 | 0 | 0 | 56.6671 | 39.7935 | 3.5394 | 1 | 6.445 | 3.3093 | 3.1791 | 3.0127
11.85 | 2.07 | 0.12175 | 0.01831 | 0.35877 | 2.3514 | 2.1085 |  | 38.878 | -18.808 | 107 | 4325.0492 | 2144.7343 | 16.8471 | 7.566 | 8.5304 | 0.21812 | 2.557 | 66.9742 | Silty Clay | 4 | Clay | 3 | Clay | 3 | Organic Clay | 2 | 59.6116 | 37.1486 | 3.2398 | 853.0429 | 758.8774 | 514.7821 | 1031.1852 | 3.9108 |  |  |  |  | 5.044 | 2.7748 | 4.1183 | 114.66 |  |  | 1.7861 | 1 |  | 113.8316 | 18.808 | 100 | 0 | 0 | 100 | 0 | 0 | 59.6116 | 37.1486 | 3.2398 | 1 | 5.9382 | 3.4253 | 3.217 | 3.0373
11.9 | 2.11 | 0.12167 | 0.01748 | 0.35667 | 2.3493 | 2.1059 |  | 39.042 | -18.972 | 107 | 4342.6017 | 2152.0505 | 16.9182 | 7.5342 | 8.4917 | 0.21133 | 2.4887 | 66.4901 | Silty Clay | 4 | Clay | 3 | Clay | 3 | Organic Clay | 2 | 57.9532 | 38.6449 | 3.4019 | 849.1685 | 753.2868 | 511.8764 | 1019.7652 | 4.0182 |  |  |  |  | 5.0228 | 2.7589 | 4.095 | 114.66 |  |  | 1.7651 | 1 |  | 112.993 | 18.972 | 100 | 0 | 0 | 100 | 0 | 0 | 57.9532 | 38.6449 | 3.4019 | 1 | 5.8738 | 3.3437 | 3.2153 | 3.0327
11.95 | 2.07 | 0.12188 | 0.01642 | 0.37056 | 2.3486 | 2.1108 |  | 39.206 | -19.136 | 107 | 4360.1542 | 2159.3668 | 16.9893 | 7.6176 | 8.6212 | 0.20266 | 2.3507 | 69.6918 | Silty Clay | 4 | Clay | 3 | Clay | 3 | Organic Clay | 2 | 54.3905 | 41.7985 | 3.8111 | 862.1193 | 767.4906 | 521.5895 | 1084.1654 | 4.254 |  |  |  |  | 5.0784 | 2.7699 | 4.1727 | 114.66 |  |  | 1.7929 | 1 |  | 115.1236 | 19.136 | 100 | 0 | 0 | 100 | 0 | 0 | 54.3905 | 41.7985 | 3.8111 | 1 | 5.9657 | 3.1463 | 3.1954 | 3.014
12 | 2.11 | 0.1212 | 0.016 | 0.36473 | 2.3531 | 2.1134 |  | 39.3701 | -19.3001 | 107 | 4377.7067 | 2166.6831 | 17.0604 | 7.3476 | 8.3318 | 0.19922 | 2.3911 | 68.348 | Silty Clay | 4 | Clay | 3 | Clay | 3 | Organic Clay | 2 | 56.5164 | 39.9274 | 3.5562 | 833.177 | 732.4083 | 499.8828 | 1055.0589 | 4.1821 |  |  |  |  | 4.8984 | 2.7143 | 3.9991 | 114.66 |  |  | 1.7001 | 1 |  | 109.8612 | 19.3001 | 100 | 0 | 0 | 100 | 0 | 0 | 56.5164 | 39.9274 | 3.5562 | 1 | 5.6703 | 3.2431 | 3.221 | 3.0305
12.05 | 2.07 | 0.12076 | 0.0157 | 0.35706 | 2.3509 | 2.1126 |  | 39.5341 | -19.4641 | 107 | 4395.2592 | 2173.9993 | 17.1315 | 7.1728 | 8.1316 | 0.19677 | 2.4198 | 66.58 | Silty Clay | 4 | Clay | 3 | Clay | 3 | Organic Clay | 2 | 57.8833 | 38.7076 | 3.4091 | 813.1559 | 707.8216 | 484.8669 | 1017.2276 | 4.1326 |  |  |  |  | 4.7819 | 2.6768 | 3.8789 | 114.66 |  |  | 1.6337 | 1 |  | 106.1732 | 19.4641 | 100 | 0 | 0 | 100 | 0 | 0 | 57.8833 | 38.7076 | 3.4091 | 1 | 5.459 | 3.316 | 3.2401 | 3.0422
12.1 | 2.11 | 0.12046 | 0.01561 | 0.35294 | 2.3502 | 2.1099 |  | 39.6982 | -19.6282 | 107 | 4412.8117 | 2181.3156 | 17.2025 | 7.0537 | 7.9987 | 0.19603 | 2.4508 | 65.6304 | Silty Clay | 4 | Clay | 3 | Clay | 3 | Organic Clay | 2 | 59.1432 | 37.5729 | 3.2839 | 799.8734 | 691.1626 | 474.9051 | 996.2293 | 4.0803 |  |  |  |  | 4.7024 | 2.6547 | 3.7992 | 114.66 |  |  | 1.587 | 1 |  | 103.6744 | 19.6282 | 100 | 0 | 0 | 100 | 0 | 0 | 59.1432 | 37.5729 | 3.2839 | 1 | 5.3109 | 3.3843 | 3.255 | 3.0512
12.15 | 2.07 | 0.12046 | 0.01591 | 0.35166 | 2.3559 | 2.1138 |  | 39.8622 | -19.7922 | 107 | 4430.3642 | 2188.6319 | 17.2736 | 7.0537 | 7.9945 | 0.19849 | 2.4828 | 65.3353 | Silty Clay | 4 | Clay | 3 | Clay | 3 | Organic Clay | 2 | 59.9291 | 36.8604 | 3.2105 | 799.4486 | 689.6303 | 474.5864 | 988.6976 | 4.0277 |  |  |  |  | 4.7024 | 2.6618 | 3.7967 | 114.66 |  |  | 1.577 | 1 |  | 103.4445 | 19.7922 | 100 | 0 | 0 | 100 | 0 | 0 | 59.9291 | 36.8604 | 3.2105 | 1 | 5.2812 | 3.4344 | 3.2604 | 3.0544
12.2 | 2.11 | 0.12084 | 0.01617 | 0.35272 | 2.3551 | 2.1138 |  | 40.0262 | -19.9562 | 107 | 4447.9167 | 2195.9482 | 17.3447 | 7.2046 | 8.1489 | 0.20061 | 2.4618 | 65.5796 | Silty Clay | 4 | Clay | 3 | Clay | 3 | Organic Clay | 2 | 58.6963 | 37.9765 | 3.3272 | 814.8927 | 706.7674 | 486.1695 | 992.2615 | 4.062 |  |  |  |  | 4.8031 | 2.6968 | 3.8894 | 114.66 |  |  | 1.6118 | 1 |  | 106.0151 | 19.9562 | 100 | 0 | 0 | 100 | 0 | 0 | 58.6963 | 37.9765 | 3.3272 | 1 | 5.3963 | 3.3859 | 3.2492 | 3.0454
12.25 | 0.47 | 0.12054 | 0.00116 | 0.34956 | 2.3548 | 2.1147 |  | 40.1903 | -20.1203 | 107 | 4465.4692 | 2203.2644 | 17.4158 | 7.0854 | 8.0193 | 0.077807 | 0.97025 | 64.8513 | Organic Soil | 1 | Silt mxture | 4 | Clay | 3 | Clay | 3 | 25.2694 | 61.3141 | 13.4165 | 801.9289 | 690.4833 | 476.4466 | 975.8154 | 10.3066 |  |  |  |  | 3.5427 | 2.392 | 3.8116 | 111.475 |  |  | 1.5667 | 1 |  | 103.5725 | 20.1203 | 100 | 0 | 0 | 100 | 0 | 0 | 25.2694 | 61.3141 | 13.4165 | 1 | 5.2527 | 1.3446 | 3.0625 | 2.8584
12.3 | 2.07 | 0.12076 | 0.0177 | 0.34437 | 2.3567 | 2.117 |  | 40.3543 | -20.2843 | 107 | 4483.0217 | 2210.5807 | 17.4869 | 7.1728 | 8.0894 | 0.21313 | 2.6347 | 63.655 | Clay | 3 | Clay | 3 | Clay | 3 | Organic Clay | 2 | 63.0513 | 33.9991 | 2.9496 | 808.9438 | 697.7037 | 481.7079 | 949.7435 | 3.7955 |  |  |  |  | 7.1728 | 2.7156 | 3.8537 | 111.475 |  |  | 1.5777 | 1 |  | 104.6556 | 20.2843 | 100 | 0 | 0 | 100 | 0 | 0 | 63.0513 | 33.9991 | 2.9496 | 1 | 5.2909 | 3.6446 | 3.2737 | 3.0638
12.35 | 2.07 | 0.12091 | 0.01493 | 0.34205 | 2.3541 | 2.1141 |  | 40.5184 | -20.4484 | 107 | 4500.5741 | 2217.897 | 17.558 | 7.2324 | 8.1413 | 0.19047 | 2.3395 | 63.1202 | Silty Clay | 4 | Clay | 3 | Clay | 3 | Organic Clay | 2 | 55.194 | 41.0952 | 3.7108 | 814.1312 | 702.7741 | 485.5984 | 937.2804 | 4.2744 |  |  |  |  | 4.8216 | 2.686 | 3.8848 | 114.66 |  |  | 1.5836 | 1 |  | 105.4161 | 20.4484 | 100 | 0 | 0 | 100 | 0 | 0 | 55.194 | 41.0952 | 3.7108 | 1 | 5.3123 | 3.2332 | 3.2442 | 3.0341
12.4 | 2.07 | 0.11489 | 0.01126 | 0.32401 | 2.3549 | 2.1152 |  | 40.6824 | -20.6124 | 107 | 4518.1266 | 2225.2133 | 17.629 | 4.8414 | 5.6905 | 0.16044 | 2.8195 | 58.962 | Clay | 3 | Clay | 3 | Clay | 3 | Organic Clay | 2 | 80.498 | 17.6543 | 1.8477 | 569.0498 | 413.4105 | 301.7874 | 850.2775 | 3.5468 |  |  |  |  | 4.8414 | 2.2127 | 2.4143 | 111.475 |  |  | 0.90363 | 1 |  | 62.0116 | 20.6124 | 100 | 0 | 0 | 100 | 0 | 0 | 80.498 | 17.6543 | 1.8477 | 1 | 3.0841 | 4.6756 | 3.5295 | 3.209
12.45 | 2.11 | 0.12078 | 0.00896 | 0.32721 | 2.3558 | 2.1159 |  | 40.8465 | -20.7765 | 107 | 4535.6791 | 2232.5295 | 17.7001 | 7.1808 | 8.0404 | 0.14162 | 1.7614 | 59.6996 | Silty Clay | 4 | Clay | 3 | Clay | 3 | Clay | 3 | 41.1028 | 52.4907 | 6.4065 | 804.0424 | 688.8398 | 478.0318 | 863.9887 | 5.6773 |  |  |  |  | 4.7872 | 2.5728 | 3.8243 | 114.66 |  |  | 1.5386 | 1 |  | 103.326 | 20.7765 | 100 | 0 | 0 | 100 | 0 | 0 | 41.1028 | 52.4907 | 6.4065 | 1 | 5.1713 | 2.4534 | 3.192 | 2.9761
12.5 | 2.07 | 0.11944 | 0.01656 | 0.34014 | 2.3523 | 2.1142 |  | 41.0105 | -20.9405 | 107 | 4553.2316 | 2239.8458 | 17.7712 | 6.6485 | 7.5511 | 0.2038 | 2.699 | 62.6799 | Clay | 3 | Clay | 3 | Clay | 3 | Organic Clay | 2 | 67.1742 | 30.1627 | 2.6631 | 755.114 | 630.2445 | 441.3355 | 923.8368 | 3.7051 |  |  |  |  | 6.6485 | 2.616 | 3.5307 | 111.475 |  |  | 1.3961 | 1 |  | 94.5367 | 20.9405 | 100 | 0 | 0 | 100 | 0 | 0 | 67.1742 | 30.1627 | 2.6631 | 1 | 4.7097 | 3.8639 | 3.33 | 3.0946
12.55 | 2.07 | 0.12254 | 0.01308 | 0.3573 | 2.359 | 2.1211 |  | 41.1745 | -21.1045 | 107 | 4570.7841 | 2247.1621 | 17.8423 | 7.8798 | 8.8393 | 0.17533 | 1.9836 | 66.6353 | Silty Clay | 4 | Clay | 3 | Clay | 3 | Clay | 3 | 43.9237 | 50.3992 | 5.6772 | 883.931 | 780.7614 | 537.9482 | 1003.7424 | 5.0415 |  |  |  |  | 5.2532 | 2.7944 | 4.3036 | 114.66 |  |  | 1.7414 | 1 |  | 117.1142 | 21.1045 | 100 | 0 | 0 | 100 | 0 | 0 | 43.9237 | 50.3992 | 5.6772 | 1 | 5.8331 | 2.6752 | 3.1664 | 2.9664
12.6 | 2.11 | 0.18705 | 0.0223 | 0.2861 | 2.3569 | 2.1193 |  | 41.3386 | -21.2686 | 107 | 4588.3366 | 2254.4783 | 17.9134 | 33.5009 | 34.2241 | 0.25077 | 0.73272 | 50.2237 | Silty Sand | 7 | Sand mixture | 5 | Sand mixture | 5 | Sand Mixture | 5 | 2.2015 | 41.4695 | 56.329 | [5 empty] | 31 | 33.9002 | 35.4584 | 33.556 | 11.167 | 5.0571 | 8.2672 | 117.845 | 0 | 0 | 0.83084 | 0.39882 | 0.20562 | 85.5603 | 21.2686 | 0 | 0 | 100 | 0 | 100 | 0 | 2.2015 | 41.4695 | 56.329 | 0.77967 | 28.7123 | 0.78537 | 2.3003 | 2.2411
12.65 | 2.07 | 0.19621 | 0.04586 | 0.08677 | 2.3597 | 2.1205 |  | 41.5026 | -21.4326 | 107 | 4605.8891 | 2261.7946 | 17.9845 | 37.1389 | 37.2005 | 0.44353 | 1.1923 | 4.2781 | Silty Sand | 7 | Sand mixture | 5 | Sand mixture | 5 | Sand Mixture | 5 | 3.1096 | 46.2649 | 50.6255 | [5 empty] | 31 | 34.5361 | 36.2202 | 34.3001 | 12.3796 | 5.8113 | 9.1602 | 117.845 | 0 | 0 | 0.9503 | 0.42074 | 0.20598 | 93.0013 | 21.4326 | 0 | 0 | 100 | 0 | 100 | 0 | 3.1096 | 46.2649 | 50.6255 | 0.80947 | 31.2413 | 1.2709 | 2.378 | 2.3206
12.7 | 2.11 | 0.16968 | 0.04269 | 0.09579 | 2.3554 | 2.1248 |  | 41.6667 | -21.5967 | 107 | 4623.4416 | 2269.1109 | 18.0556 | 26.6021 | 26.6937 | 0.41759 | 1.5644 | 6.3572 | Zone 6 | 6 | Sand mixture | 5 | Sand mixture | 5 | Sand Mixture | 5 | 8.1083 | 57.8144 | 34.0773 | 2669.3681 | 2878.1781 | 1779.5787 | 0 | 6.3923 |  |  |  |  | 10.6409 | 6.4085 | 13.4571 | 114.66 |  |  | 6.7743 | 1 |  | 431.7267 | 21.5967 | 0 | 100 | 0 | 0 | 100 | 0 | 8.1083 | 57.8144 | 34.0773 | 0.88752 | 21.6552 | 1.7127 | 2.5824 | 2.5061
12.75 | 2.07 | 0.1557 | 0.04347 | 0.15717 | 2.3618 | 2.1211 |  | 41.8307 | -21.7607 | 107 | 4640.9941 | 2276.4272 | 18.1266 | 21.0498 | 21.345 | 0.42397 | 1.9863 | 20.5053 | Zone 6 | 6 | Silt mxture | 4 | Silt mxture | 4 | Silt Mixture | 4 | 16.6493 | 62.5572 | 20.7935 | 2134.5041 | 2247.894 | 1423.0028 | 48.9326 | 5.0345 |  |  |  |  | 8.4199 | 5.4916 | 10.961 | 114.66 |  |  | 5.2061 | 1 |  | 337.1841 | 21.7607 | 0 | 100 | 0 | 0 | 100 | 0 | 16.6493 | 62.5572 | 20.7935 | 0.94719 | 16.7773 | 2.2286 | 2.7386 | 2.645
12.8 | 2.07 | 0.13707 | 0.04638 | 0.19896 | 2.363 | 2.1229 |  | 41.9948 | -21.9248 | 107 | 4658.5466 | 2283.7434 | 18.1977 | 13.6506 | 14.0846 | 0.44778 | 3.1792 | 30.1379 | Silty Clay | 4 | Silt mxture | 4 | Clay | 3 | Clay | 3 | 52.5936 | 43.3523 | 4.0541 | 1408.456 | 1392.6872 | 931.342 | 245.6268 | 3.1454 |  |  |  |  | 9.1004 | 4.2115 | 7.4507 | 114.66 |  |  | 3.1373 | 1 |  | 208.9031 | 21.9248 | 100 | 0 | 0 | 100 | 0 | 0 | 52.5936 | 43.3523 | 4.0541 | 1 | 10.2948 | 3.8092 | 3.0466 | 2.9108
12.85 | 2.07 | 0.13916 | 0.04571 | 0.24725 | 2.3609 | 2.1226 |  | 42.1588 | -22.0888 | 107 | 4676.0991 | 2291.0597 | 18.2688 | 14.4806 | 15.0749 | 0.4423 | 2.934 | 41.2688 | Silty Clay | 5 | Silt mxture | 4 | Clay | 3 | Clay | 3 | 45.6257 | 49.084 | 5.2903 | 1507.492 | 1508.1676 | 1004.9947 | 473.1421 | 3.4083 |  |  |  |  | 7.2403 | 4.3912 | 8.035 | 114.66 |  |  | 3.3982 | 1 |  | 226.2251 | 22.0888 | 0 | 100 | 0 | 100 | 0 | 0 | 45.6257 | 49.084 | 5.2903 | 1 | 11.1188 | 3.4726 | 2.9959 | 2.8664
12.9 | 2.11 | 0.17936 | 0.03062 | 0.15628 | 2.3653 | 2.1207 |  | 42.3228 | -22.2528 | 107 | 4693.6516 | 2298.376 | 18.3399 | 30.4467 | 30.739 | 0.31884 | 1.0372 | 20.3002 | Silty Sand | 7 | Sand mixture | 5 | Sand mixture | 5 | Sand Mixture | 5 | 3.6558 | 48.4073 | 47.9369 | [5 empty] | 31 | 33.1384 | 34.5419 | 32.6848 | 10.1489 | 4.753 | 7.2217 | 117.845 | 0 | 0 | 0.67581 | 0.36592 | 0.2078 | 76.8476 | 22.2528 | 0 | 0 | 100 | 0 | 100 | 0 | 3.6558 | 48.4073 | 47.9369 | 0.83005 | 25.0479 | 1.123 | 2.4298 | 2.3575
12.95 | 2.07 | 0.21701 | 0.04095 | 0.21989 | 2.3741 | 2.1307 |  | 42.4869 | -22.4169 | 107 | 4711.2041 | 2305.6923 | 18.411 | 45.4 | 45.9034 | 0.40335 | 0.8787 | 34.9623 | Silty Sand | 7 | Sand mixture | 5 | Sand mixture | 5 | Sand Mixture | 5 | 1.5919 | 36.5575 | 61.8505 | [5 empty] | 31.4017 | 35.6584 | 37.5568 | 34.4428 | 15.1333 | 6.875 | 11.4759 | 117.845 | 0 | 0 | 1.2197 | 0.46823 | 0.21024 | 114.7586 | 22.4169 | 0 | 0 | 100 | 0 | 100 | 0 | 1.5919 | 36.5575 | 61.8505 | 0.75274 | 38.5666 | 0.92623 | 2.2264 | 2.1717
13 | 2.11 | 0.29594 | 0.06254 | 0.15096 | 2.3659 | 2.126 |  | 42.6509 | -22.5809 | 107 | 4728.7566 | 2313.0085 | 18.4821 | 76.7482 | 77.0229 | 0.58 | 0.75302 | 19.0739 | Silty Sand | 8 | Sand | 6 | Sand | 6 | Sand | 6 | 0.84479 | 23.3901 | 75.7651 | [5 empty] | 34.9156 | 38.7498 | 41.1851 | 36.7767 | 19.1871 | 11.2794 | 19.2557 | 121.03 | 13.6086 | 5.0466 | 2.2187 | 0.61602 | 0.35088 | 192.5573 | 22.5809 | 0 | 0 | 100 | 0 | 0 | 100 | 0.84479 | 23.3901 | 75.7651 | 0.66152 | 66.4876 | 0.77687 | 1.9865 | 1.947
13.05 | 2.07 | 0.25401 | 0.09665 | 0.10375 | 2.3641 | 2.125 |  | 42.815 | -22.745 | 107 | 4746.3091 | 2320.3248 | 18.5531 | 60.0951 | 60.2131 | 0.85907 | 1.4267 | 8.192 | Silty Sand | 7 | Sand mixture | 5 | Sand mixture | 5 | Sand Mixture | 5 | 1.8753 | 39.1071 | 59.0176 | [5 empty] | 33.2787 | 37.3104 | 39.5057 | 35.516 | 20.0317 | 9.5448 | 15.0533 | 117.845 | 5.0514 | 0 | 1.6923 | 0.5418 | 0.27736 | 150.5326 | 22.745 | 0 | 0 | 100 | 0 | 100 | 0 | 1.8753 | 39.1071 | 59.0176 | 0.76058 | 50.9445 | 1.4853 | 2.2461 | 2.1982
13.1 | 2.11 | 0.18811 | 0.08897 | 0.06832 | 2.3655 | 2.1254 |  | 42.979 | -22.909 | 107 | 4763.8615 | 2327.6411 | 18.6242 | 33.9219 | 33.9223 | 0.79624 | 2.3472 | 0.025355 | Zone 6 | 6 | Sand mixture | 5 | Silt mxture | 4 | Sand Mixture | 5 | 12.69 | 61.4868 | 25.8232 | 3392.226 | 3720.3392 | 2261.484 | 0 | 4.2603 |  |  |  |  | 13.5688 | 8.2344 | 16.9611 | 114.66 |  |  | 8.6079 | 1 |  | 558.0509 | 22.909 | 0 | 100 | 0 | 0 | 100 | 0 | 12.69 | 61.4868 | 25.8232 | 0.89587 | 27.3657 | 2.5245 | 2.6007 | 2.5279
13.15 | 2.07 | 0.16242 | 0.06573 | 0.135 | 2.3675 | 2.1233 |  | 43.143 | -23.073 | 107 | 4781.414 | 2334.9573 | 18.6953 | 23.7187 | 23.9404 | 0.6061 | 2.5317 | 15.3951 | Silty Clay | 5 | Silt mxture | 4 | Silt mxture | 4 | Silt Mixture | 4 | 22.6308 | 62.0774 | 15.2918 | 2394.0406 | 2544.971 | 1596.0271 | 0 | 3.9499 |  |  |  |  | 11.8594 | 6.2426 | 12.1722 | 114.66 |  |  | 5.7564 | 1 |  | 381.7456 | 23.073 | 0 | 100 | 0 | 0 | 100 | 0 | 22.6308 | 62.0774 | 15.2918 | 0.95792 | 18.5335 | 2.8125 | 2.7631 | 2.6671
13.2 | 2.11 | 0.17158 | 0.05128 | 0.19344 | 2.3717 | 2.1269 |  | 43.3071 | -23.2371 | 107 | 4798.9665 | 2342.2736 | 18.7664 | 27.3568 | 27.7724 | 0.48787 | 1.7567 | 28.8656 | Zone 6 | 6 | Sand mixture | 5 | Silt mxture | 4 | Sand Mixture | 5 | 9.696 | 59.4956 | 30.8084 | 2777.2415 | 2994.7631 | 1851.4944 | 207.7539 | 5.6926 |  |  |  |  | 10.9427 | 6.7494 | 13.9605 | 114.66 |  |  | 6.8042 | 1 |  | 449.2145 | 23.2371 | 0 | 100 | 0 | 0 | 100 | 0 | 9.696 | 59.4956 | 30.8084 | 0.89873 | 21.8851 | 1.9228 | 2.6073 | 2.5209
13.25 | 2.11 | 0.18062 | 0.04714 | 0.12089 | 2.3696 | 2.1245 |  | 43.4711 | -23.4011 | 107 | 4816.519 | 2349.5899 | 18.8375 | 30.9471 | 31.122 | 0.454 | 1.4588 | 12.1428 | Zone 6 | 6 | Sand mixture | 5 | Sand mixture | 5 | Sand Mixture | 5 | 5.7679 | 54.0826 | 40.1496 | 3112.1982 | 3387.7972 | 2074.7988 | 0 | 6.8551 |  |  |  |  | 12.3789 | 7.2698 | 15.561 | 114.66 |  |  | 7.7165 | 1 |  | 508.1696 | 23.4011 | 0 | 100 | 0 | 0 | 100 | 0 | 5.7679 | 54.0826 | 40.1496 | 0.86351 | 24.7869 | 1.5811 | 2.5144 | 2.434
13.3 | 0.47 | 0.14679 | 0.04786 | 0.12952 | 2.3676 | 2.123 |  | 43.6352 | -23.5652 | 107 | 4834.0715 | 2356.9062 | 18.9086 | 17.511 | 17.7145 | 0.45989 | 2.5961 | 14.132 | Silty Clay | 5 | Silt mxture | 4 | Silt mxture | 4 | Silt Mixture | 4 | 31.2209 | 58.7135 | 10.0656 | 1771.4522 | 1809.4165 | 1180.9681 | 0 | 3.8519 |  |  |  |  | 8.7555 | 4.933 | 9.2668 | 114.66 |  |  | 3.9796 | 1 |  | 271.4125 | 23.5652 | 0 | 100 | 0 | 0 | 100 | 0 | 31.2209 | 58.7135 | 10.0656 | 1 | 12.981 | 3.0063 | 2.9047 | 2.7785
13.35 | 2.07 | 0.12972 | 0.03441 | 0.23457 | 2.3695 | 2.1246 |  | 43.7992 | -23.7292 | 107 | 4851.624 | 2364.2224 | 18.9797 | 10.7314 | 11.2836 | 0.34985 | 3.1005 | 38.346 | Silty Clay | 4 | Clay | 3 | Clay | 3 | Clay | 3 | 58.8327 | 37.8534 | 3.3139 | 1128.3591 | 1051.8039 | 721.2694 | 398.3939 | 3.2253 |  |  |  |  | 7.1543 | 3.5926 | 5.7702 | 114.66 |  |  | 2.2432 | 1 |  | 157.7706 | 23.7292 | 100 | 0 | 0 | 100 | 0 | 0 | 58.8327 | 37.8534 | 3.3139 | 1 | 7.4932 | 3.9496 | 3.1679 | 2.9827
13.4 | 2.07 | 0.12663 | 0.01155 | 0.26614 | 2.3763 | 2.1265 |  | 43.9633 | -23.8933 | 107 | 4869.1765 | 2371.5387 | 19.0507 | 9.5042 | 10.1611 | 0.16281 | 1.6023 | 45.6229 | Silty Clay | 5 | Silt mxture | 4 | Clay | 3 | Clay | 3 | 28.9935 | 59.8113 | 11.1952 | 1016.1138 | 918.7181 | 637.0853 | 546.6277 | 6.2409 |  |  |  |  | 4.7521 | 3.0586 | 5.0967 | 114.66 |  |  | 1.9392 | 1 |  | 137.8077 | 23.8933 | 0 | 100 | 0 | 100 | 0 | 0 | 28.9935 | 59.8113 | 11.1952 | 1 | 6.5161 | 2.1072 | 3.072 | 2.8674
13.45 | 2.11 | 0.12361 | 0.01274 | 0.30344 | 2.3728 | 2.1262 |  | 44.1273 | -24.0573 | 107 | 4886.729 | 2378.855 | 19.1218 | 8.3047 | 9.0855 | 0.17255 | 1.8992 | 54.2206 | Silty Clay | 5 | Silt mxture | 4 | Clay | 3 | Clay | 3 | 39.4477 | 53.6613 | 6.891 | 908.5505 | 791.1405 | 556.4128 | 722.0316 | 5.2654 |  |  |  |  | 4.1524 | 2.8888 | 4.4513 | 114.66 |  |  | 1.6515 | 1 |  | 118.6711 | 24.0573 | 0 | 100 | 0 | 100 | 0 | 0 | 39.4477 | 53.6613 | 6.891 | 1 | 5.5843 | 2.5978 | 3.176 | 2.9465
13.5 | 2.07 | 0.12287 | 0.01297 | 0.33934 | 2.369 | 2.1235 |  | 44.2913 | -24.2213 | 107 | 4904.2815 | 2386.1713 | 19.1929 | 8.0108 | 8.9108 | 0.17443 | 1.9575 | 62.4955 | Silty Clay | 4 | Clay | 3 | Clay | 3 | Clay | 3 | 42.4751 | 51.4876 | 6.0373 | 891.0762 | 769.55 | 543.3071 | 890.7971 | 5.1084 |  |  |  |  | 5.3406 | 2.8645 | 4.3465 | 114.66 |  |  | 1.5984 | 1 |  | 115.4325 | 24.2213 | 100 | 0 | 0 | 100 | 0 | 0 | 42.4751 | 51.4876 | 6.0373 | 1 | 5.4134 | 2.7008 | 3.1963 | 2.9605
13.55 | 2.11 | 0.12541 | 0.01376 | 0.3439 | 2.371 | 2.125 |  | 44.4554 | -24.3854 | 107 | 4921.834 | 2393.4875 | 19.264 | 9.0196 | 9.9347 | 0.1809 | 1.8208 | 63.5466 | Silty Clay | 5 | Silt mxture | 4 | Clay | 3 | Clay | 3 | 35.841 | 56.0473 | 8.1117 | 993.4697 | 888.9805 | 620.1023 | 910.957 | 5.4919 |  |  |  |  | 4.5098 | 3.0656 | 4.9608 | 114.66 |  |  | 1.8532 | 1 |  | 133.3471 | 24.3854 | 0 | 100 | 0 | 100 | 0 | 0 | 35.841 | 56.0473 | 8.1117 | 1 | 6.2451 | 2.4204 | 3.1185 | 2.9038
13.6 | 2.07 | 0.12394 | 0.01809 | 0.32502 | 2.378 | 2.128 |  | 44.6194 | -24.5494 | 107 | 4939.3865 | 2400.8038 | 19.3351 | 8.4358 | 9.2882 | 0.21632 | 2.329 | 59.1948 | Silty Clay | 4 | Clay | 3 | Clay | 3 | Clay | 3 | 49.4628 | 45.9905 | 4.5466 | 928.8198 | 811.8892 | 571.6148 | 819.971 | 4.2937 |  |  |  |  | 5.6239 | 3.0221 | 4.5729 | 114.66 |  |  | 1.6788 | 1 |  | 121.7834 | 24.5494 | 100 | 0 | 0 | 100 | 0 | 0 | 49.4628 | 45.9905 | 4.5466 | 1 | 5.6802 | 3.1726 | 3.2153 | 2.9844
13.65 | 2.11 | 0.12277 | 0.01311 | 0.36222 | 2.3683 | 2.123 |  | 44.7835 | -24.7135 | 107 | 4956.939 | 2408.1201 | 19.4062 | 7.9711 | 8.947 | 0.17558 | 1.9624 | 67.7694 | Silty Clay | 4 | Clay | 3 | Clay | 3 | Clay | 3 | 43.1399 | 50.9918 | 5.8683 | 894.6988 | 770.7145 | 546.0241 | 994.9007 | 5.0957 |  |  |  |  | 5.3141 | 2.8827 | 4.3682 | 114.66 |  |  | 1.5839 | 1 |  | 115.6072 | 24.7135 | 100 | 0 | 0 | 100 | 0 | 0 | 43.1399 | 50.9918 | 5.8683 | 1 | 5.3723 | 2.7143 | 3.2002 | 2.9595
13.7 | 2.07 | 0.12278 | 0.01563 | 0.35895 | 2.3761 | 2.1274 |  | 44.9475 | -24.8775 | 107 | 4974.4915 | 2415.4364 | 19.4773 | 7.9751 | 8.9401 | 0.1962 | 2.1946 | 67.0157 | Silty Clay | 4 | Clay | 3 | Clay | 3 | Clay | 3 | 48.6863 | 46.6298 | 4.6838 | 894.0106 | 768.8723 | 545.508 | 977.9329 | 4.5567 |  |  |  |  | 5.3167 | 2.9269 | 4.3641 | 114.66 |  |  | 1.5743 | 1 |  | 115.3308 | 24.8775 | 100 | 0 | 0 | 100 | 0 | 0 | 48.6863 | 46.6298 | 4.6838 | 1 | 5.343 | 3.0404 | 3.228 | 2.9849
13.75 | 2.11 | 0.12261 | 0.01647 | 0.36873 | 2.3769 | 2.1271 |  | 45.1115 | -25.0415 | 107 | 4992.044 | 2422.7526 | 19.5483 | 7.9076 | 8.9051 | 0.20307 | 2.2804 | 69.27 | Silty Clay | 4 | Clay | 3 | Clay | 3 | Organic Clay | 2 | 51.3073 | 44.4475 | 4.2452 | 890.505 | 763.7155 | 542.8788 | 1022.8446 | 4.3853 |  |  |  |  | 5.2717 | 2.9373 | 4.343 | 114.66 |  |  | 1.5577 | 1 |  | 114.5573 | 25.0415 | 100 | 0 | 0 | 100 | 0 | 0 | 51.3073 | 44.4475 | 4.2452 | 1 | 5.2907 | 3.1685 | 3.2411 | 2.9951
13.8 | 2.07 | 0.12282 | 0.01612 | 0.3788 | 2.3774 | 2.1296 |  | 45.2756 | -25.2056 | 107 | 5009.5965 | 2430.0689 | 19.6194 | 7.991 | 9.0219 | 0.2002 | 2.2191 | 71.5911 | Silty Clay | 4 | Clay | 3 | Clay | 3 | Organic Clay | 2 | 49.6311 | 45.8512 | 4.5177 | 902.1879 | 776.4277 | 551.6409 | 1069.1315 | 4.5063 |  |  |  |  | 5.3273 | 2.9558 | 4.4131 | 114.66 |  |  | 1.5794 | 1 |  | 116.4641 | 25.2056 | 100 | 0 | 0 | 100 | 0 | 0 | 49.6311 | 45.8512 | 4.5177 | 1 | 5.3637 | 3.072 | 3.2289 | 2.9841
13.85 | 2.11 | 0.12285 | 0.01587 | 0.37934 | 2.3773 | 2.13 |  | 45.4396 | -25.3696 | 107 | 5027.149 | 2437.3852 | 19.6905 | 8.0029 | 9.0356 | 0.19816 | 2.1931 | 71.7156 | Silty Clay | 4 | Clay | 3 | Clay | 3 | Organic Clay | 2 | 48.9439 | 46.4185 | 4.6376 | 903.5586 | 777.0078 | 552.669 | 1070.2297 | 4.5598 |  |  |  |  | 5.3353 | 2.9574 | 4.4214 | 114.66 |  |  | 1.5751 | 1 |  | 116.5512 | 25.3696 | 100 | 0 | 0 | 100 | 0 | 0 | 48.9439 | 46.4185 | 4.6376 | 1 | 5.3516 | 3.0383 | 3.2272 | 2.9808
13.9 | 2.07 | 0.12241 | 0.01487 | 0.38228 | 2.3744 | 2.1258 |  | 45.6037 | -25.5337 | 107 | 5044.7014 | 2444.7014 | 19.7616 | 7.8281 | 8.8706 | 0.18998 | 2.1417 | 72.3932 | Silty Clay | 4 | Clay | 3 | Clay | 3 | Organic Clay | 2 | 48.4606 | 46.8144 | 4.7249 | 887.0592 | 756.5642 | 540.2944 | 1082.708 | 4.6693 |  |  |  |  | 5.2188 | 2.9146 | 4.3224 | 114.66 |  |  | 1.5263 | 1 |  | 113.4846 | 25.5337 | 100 | 0 | 0 | 100 | 0 | 0 | 48.4606 | 46.8144 | 4.7249 | 1 | 5.1935 | 2.9926 | 3.2348 | 2.9823
13.95 | 2.11 | 0.12239 | 0.01416 | 0.38157 | 2.3796 | 2.132 |  | 45.7677 | -25.6977 | 107 | 5062.2539 | 2452.0177 | 19.8327 | 7.8202 | 8.8603 | 0.18417 | 2.0786 | 72.2296 | Silty Clay | 4 | Clay | 3 | Clay | 3 | Organic Clay | 2 | 46.921 | 48.0586 | 5.0203 | 886.0292 | 754.3199 | 539.5219 | 1077.8791 | 4.811 |  |  |  |  | 5.2135 | 2.904 | 4.3162 | 114.66 |  |  | 1.5162 | 1 |  | 113.148 | 25.6977 | 100 | 0 | 0 | 100 | 0 | 0 | 46.921 | 48.0586 | 5.0203 | 1 | 5.1624 | 2.9098 | 3.2307 | 2.976
14 | 2.07 | 0.1228 | 0.01501 | 0.3744 | 2.3753 | 2.1275 |  | 45.9318 | -25.8618 | 107 | 5079.8064 | 2459.334 | 19.9038 | 7.983 | 8.9993 | 0.19112 | 2.1237 | 70.5769 | Silty Clay | 4 | Clay | 3 | Clay | 3 | Organic Clay | 2 | 47.2139 | 47.824 | 4.962 | 899.9331 | 769.645 | 549.9498 | 1042.4186 | 4.7087 |  |  |  |  | 5.322 | 2.9463 | 4.3996 | 114.66 |  |  | 1.5432 | 1 |  | 115.4467 | 25.8618 | 100 | 0 | 0 | 100 | 0 | 0 | 47.2139 | 47.824 | 4.962 | 1 | 5.253 | 2.9588 | 3.228 | 2.975
14.05 | 2.11 | 0.12362 | 0.01527 | 0.3915 | 2.3768 | 2.1265 |  | 46.0958 | -26.0258 | 107 | 5097.3589 | 2466.6503 | 19.9748 | 8.3087 | 9.3818 | 0.19325 | 2.0598 | 74.5184 | Silty Clay | 4 | Clay | 3 | Clay | 3 | Clay | 3 | 44.6554 | 49.8384 | 5.5062 | 938.1765 | 813.6047 | 578.6324 | 1122.0397 | 4.8547 |  |  |  |  | 5.5391 | 3.0223 | 4.6291 | 114.66 |  |  | 1.6302 | 1 |  | 122.0407 | 26.0258 | 100 | 0 | 0 | 100 | 0 | 0 | 44.6554 | 49.8384 | 5.5062 | 1 | 5.5404 | 2.8282 | 3.198 | 2.9527
14.1 | 2.07 | 0.12319 | 0.01629 | 0.39206 | 2.3847 | 2.1361 |  | 46.2598 | -26.1898 | 107 | 5114.9114 | 2473.9665 | 20.0459 | 8.1379 | 9.2128 | 0.2016 | 2.1882 | 74.6475 | Silty Clay | 4 | Clay | 3 | Clay | 3 | Organic Clay | 2 | 48.5143 | 46.7706 | 4.7151 | 921.2843 | 792.699 | 565.9632 | 1123.2328 | 4.57 |  |  |  |  | 5.4253 | 3.0119 | 4.5277 | 114.66 |  |  | 1.5808 | 1 |  | 118.9048 | 26.1898 | 100 | 0 | 0 | 100 | 0 | 0 | 48.5143 | 46.7706 | 4.7151 | 1 | 5.3803 | 3.0291 | 3.2245 | 2.9731
14.15 | 2.11 | 0.12277 | 0.01517 | 0.40317 | 2.3858 | 2.1354 |  | 46.4239 | -26.3539 | 107 | 5132.4639 | 2481.2828 | 20.117 | 7.9711 | 9.0829 | 0.19243 | 2.1186 | 77.2084 | Silty Clay | 4 | Clay | 3 | Clay | 3 | Organic Clay | 2 | 47.6911 | 47.4397 | 4.8692 | 908.291 | 776.3802 | 556.2182 | 1174.451 | 4.7201 |  |  |  |  | 5.3141 | 2.9734 | 4.4497 | 114.66 |  |  | 1.5413 | 1 |  | 116.457 | 26.3539 | 100 | 0 | 0 | 100 | 0 | 0 | 47.6911 | 47.4397 | 4.8692 | 1 | 5.2527 | 2.9529 | 3.2276 | 2.971
14.2 | 2.07 | 0.12283 | 0.01391 | 0.40586 | 2.3839 | 2.1338 |  | 46.5879 | -26.5179 | 107 | 5150.0164 | 2488.5991 | 20.1881 | 7.9949 | 9.1157 | 0.18212 | 1.9979 | 77.8284 | Silty Clay | 4 | Clay | 3 | Clay | 3 | Organic Clay | 2 | 44.6631 | 49.8324 | 5.5044 | 911.5668 | 779.2017 | 558.6751 | 1185.7439 | 5.0052 |  |  |  |  | 5.33 | 2.961 | 4.4694 | 114.66 |  |  | 1.5419 | 1 |  | 116.8803 | 26.5179 | 100 | 0 | 0 | 100 | 0 | 0 | 44.6631 | 49.8324 | 5.5044 | 1 | 5.2565 | 2.7845 | 3.214 | 2.9565
14.25 | 2.11 | 0.12275 | 0.01316 | 0.40353 | 2.3853 | 2.1366 |  | 46.752 | -26.682 | 107 | 5167.5689 | 2495.9154 | 20.2592 | 7.9632 | 9.0762 | 0.17599 | 1.939 | 77.2914 | Silty Clay | 4 | Clay | 3 | Clay | 3 | Organic Clay | 2 | 43.3218 | 50.855 | 5.8232 | 907.6161 | 773.5213 | 555.7121 | 1173.2334 | 5.1573 |  |  |  |  | 5.3088 | 2.9441 | 4.4457 | 114.66 |  |  | 1.5249 | 1 |  | 116.0282 | 26.682 | 100 | 0 | 0 | 100 | 0 | 0 | 43.3218 | 50.855 | 5.8232 | 1 | 5.2024 | 2.7107 | 3.2119 | 2.9515
14.3 | 0.46 | 0.12266 | 0.01244 | 0.41337 | 2.3892 | 2.1374 |  | 46.916 | -26.846 | 107 | 5185.1214 | 2503.2316 | 20.3303 | 7.9274 | 9.0731 | 0.1701 | 1.8747 | 79.5595 | Silty Clay | 4 | Silt mxture | 4 | Clay | 3 | Organic Clay | 2 | 42.086 | 51.7749 | 6.1391 | 907.3078 | 772.126 | 555.4808 | 1218.4296 | 5.3341 |  |  |  |  | 5.2849 | 2.9339 | 4.4438 | 114.66 |  |  | 1.5168 | 1 |  | 115.8189 | 26.846 | 100 | 0 | 0 | 100 | 0 | 0 | 42.086 | 51.7749 | 6.1391 | 1 | 5.1777 | 2.6247 | 3.2065 | 2.9442
14.35 | 2.07 | 0.12293 | 0.01362 | 0.41813 | 2.3895 | 2.1359 |  | 47.0801 | -27.0101 | 107 | 5202.6739 | 2510.5479 | 20.4014 | 8.0347 | 9.1961 | 0.17975 | 1.9546 | 80.6567 | Silty Clay | 4 | Silt mxture | 4 | Clay | 3 | Organic Clay | 2 | 43.6595 | 50.5999 | 5.7406 | 919.6112 | 785.5681 | 564.7084 | 1239.5378 | 5.116 |  |  |  |  | 5.3564 | 2.9798 | 4.5177 | 114.66 |  |  | 1.5393 | 1 |  | 117.8352 | 27.0101 | 100 | 0 | 0 | 100 | 0 | 0 | 43.6595 | 50.5999 | 5.7406 | 1 | 5.2537 | 2.7257 | 3.2094 | 2.9484
14.4 | 2.11 | 0.12317 | 0.01419 | 0.42459 | 2.3838 | 2.1353 |  | 47.2441 | -27.1741 | 107 | 5220.2264 | 2517.8642 | 20.4724 | 8.13 | 9.3129 | 0.18441 | 1.9802 | 82.1457 | Silty Clay | 4 | Silt mxture | 4 | Clay | 3 | Organic Clay | 2 | 44.0067 | 50.3359 | 5.6574 | 931.2873 | 798.2723 | 573.4655 | 1268.707 | 5.05 |  |  |  |  | 5.42 | 3.0136 | 4.5877 | 114.66 |  |  | 1.5602 | 1 |  | 119.7408 | 27.1741 | 100 | 0 | 0 | 100 | 0 | 0 | 44.0067 | 50.3359 | 5.6574 | 1 | 5.3242 | 2.7513 | 3.2066 | 2.9466
14.45 | 2.07 | 0.12314 | 0.01382 | 0.42622 | 2.3905 | 2.1399 |  | 47.4081 | -27.3381 | 107 | 5237.7789 | 2525.1804 | 20.5435 | 8.1181 | 9.3064 | 0.18139 | 1.9491 | 82.5214 | Silty Clay | 4 | Silt mxture | 4 | Clay | 3 | Organic Clay | 2 | 43.3229 | 50.8542 | 5.8229 | 930.6369 | 796.4745 | 572.9777 | 1274.9737 | 5.1307 |  |  |  |  | 5.412 | 3.0091 | 4.5838 | 114.66 |  |  | 1.5513 | 1 |  | 119.4712 | 27.3381 | 100 | 0 | 0 | 100 | 0 | 0 | 43.3229 | 50.8542 | 5.8229 | 1 | 5.2966 | 2.7123 | 3.2053 | 2.9433
14.5 | 2.11 | 0.12238 | 0.01154 | 0.41881 | 2.3866 | 2.1364 |  | 47.5722 | -27.5022 | 107 | 5255.3314 | 2532.4967 | 20.6146 | 7.8162 | 8.9799 | 0.16273 | 1.8122 | 80.8134 | Silty Clay | 4 | Silt mxture | 4 | Clay | 3 | Organic Clay | 2 | 41.133 | 52.4689 | 6.3981 | 897.9928 | 757.0372 | 548.4946 | 1238.3753 | 5.5182 |  |  |  |  | 5.2108 | 2.9134 | 4.388 | 114.66 |  |  | 1.4658 | 1 |  | 113.5556 | 27.5022 | 100 | 0 | 0 | 100 | 0 | 0 | 41.133 | 52.4689 | 6.3981 | 1 | 5.0166 | 2.5618 | 3.2129 | 2.9406
14.55 | 2.07 | 0.12223 | 0.00937 | 0.41135 | 2.3929 | 2.14 |  | 47.7362 | -27.6662 | 107 | 5272.8839 | 2539.813 | 20.6857 | 7.7566 | 8.8956 | 0.14498 | 1.6298 | 79.0939 | Silty Clay | 5 | Silt mxture | 4 | Clay | 3 | Organic Clay | 2 | 37.0117 | 55.2993 | 7.689 | 889.5592 | 746.0828 | 542.1694 | 1201.5397 | 6.1358 |  |  |  |  | 3.8783 | 2.8603 | 4.3374 | 114.66 |  |  | 1.4387 | 1 |  | 111.9124 | 27.6662 | 0 | 100 | 0 | 100 | 0 | 0 | 37.0117 | 55.2993 | 7.689 | 1 | 4.9288 | 2.3163 | 3.1976 | 2.9213
14.6 | 2.11 | 0.12243 | 0.00784 | 0.41814 | 2.3941 | 2.1425 |  | 47.9003 | -27.8303 | 107 | 5290.4364 | 2547.1293 | 20.7568 | 7.8361 | 8.9976 | 0.13246 | 1.4722 | 80.659 | Silty Clay | 5 | Silt mxture | 4 | Clay | 3 | Organic Clay | 2 | 33.291 | 57.5789 | 9.1301 | 899.7562 | 757.0468 | 549.8172 | 1232.2737 | 6.7926 |  |  |  |  | 3.918 | 2.8506 | 4.3985 | 114.66 |  |  | 1.456 | 1 |  | 113.557 | 27.8303 | 0 | 100 | 0 | 100 | 0 | 0 | 33.291 | 57.5789 | 9.1301 | 1 | 4.9878 | 2.0852 | 3.1707 | 2.8955
14.65 | 2.07 | 0.12239 | 0.00851 | 0.42354 | 2.3932 | 2.1395 |  | 48.0643 | -27.9943 | 107 | 5307.9888 | 2554.4455 | 20.8279 | 7.8202 | 8.9996 | 0.13794 | 1.5328 | 81.9037 | Silty Clay | 5 | Silt mxture | 4 | Clay | 3 | Organic Clay | 2 | 34.7462 | 56.7219 | 8.5319 | 899.9599 | 756.254 | 549.9699 | 1256.4166 | 6.5242 |  |  |  |  | 3.9101 | 2.8676 | 4.3998 | 114.66 |  |  | 1.4496 | 1 |  | 113.4381 | 27.9943 | 0 | 100 | 0 | 100 | 0 | 0 | 34.7462 | 56.7219 | 8.5319 | 1 | 4.9683 | 2.1738 | 3.181 | 2.9039
14.7 | 2.11 | 0.12225 | 0.0083 | 0.4193 | 2.3948 | 2.1421 |  | 48.2283 | -28.1583 | 107 | 5325.5413 | 2561.7618 | 20.899 | 7.7646 | 8.9299 | 0.13622 | 1.5255 | 80.9264 | Silty Clay | 5 | Silt mxture | 4 | Clay | 3 | Organic Clay | 2 | 34.7432 | 56.7237 | 8.5331 | 892.9923 | 747.0242 | 544.7442 | 1234.8494 | 6.5553 |  |  |  |  | 3.8823 | 2.8541 | 4.358 | 114.66 |  |  | 1.4262 | 1 |  | 112.0536 | 28.1583 | 0 | 100 | 0 | 100 | 0 | 0 | 34.7432 | 56.7237 | 8.5331 | 1 | 4.8928 | 2.1736 | 3.1868 | 2.9058
14.75 | 2.07 | 0.12193 | 0.00713 | 0.41327 | 2.3952 | 2.1393 |  | 48.3924 | -28.3224 | 107 | 5343.0938 | 2569.0781 | 20.97 | 7.6375 | 8.7828 | 0.12665 | 1.442 | 79.5364 | Silty Clay | 5 | Silt mxture | 4 | Clay | 3 | Organic Clay | 2 | 33.3233 | 57.5604 | 9.1163 | 878.2815 | 728.685 | 533.7111 | 1204.7945 | 6.9346 |  |  |  |  | 3.8187 | 2.8069 | 4.2697 | 114.66 |  |  | 1.3849 | 1 |  | 109.3027 | 28.3224 | 0 | 100 | 0 | 100 | 0 | 0 | 33.3233 | 57.5604 | 9.1163 | 1 | 4.7576 | 2.0724 | 3.1874 | 2.9004
14.8 | 2.07 | 0.12659 | 0.00848 | 0.37765 | 2.395 | 2.1425 |  | 48.5564 | -28.4864 | 107 | 5360.6463 | 2576.3944 | 21.0411 | 9.4883 | 10.5154 | 0.1377 | 1.3095 | 71.326 | Silty Clay | 5 | Silt mxture | 4 | Clay | 3 | Clay | 3 | 24.5305 | 61.5556 | 13.9139 | 1051.5376 | 931.4831 | 663.6532 | 1034.4321 | 7.6366 |  |  |  |  | 4.7441 | 3.146 | 5.3092 | 114.66 |  |  | 1.7863 | 1 |  | 139.7225 | 28.4864 | 0 | 100 | 0 | 100 | 0 | 0 | 24.5305 | 61.5556 | 13.9139 | 1 | 6.0822 | 1.7574 | 3.0594 | 2.8118
14.85 | 2.11 | 0.12228 | 0.00786 | 0.38758 | 2.3992 | 2.1448 |  | 48.7205 | -28.6505 | 107 | 5378.1988 | 2583.7106 | 21.1122 | 7.7765 | 8.8366 | 0.13262 | 1.5009 | 73.6149 | Silty Clay | 5 | Silt mxture | 4 | Clay | 3 | Clay | 3 | 33.7669 | 57.3038 | 8.9293 | 883.6552 | 732.942 | 537.7414 | 1080.0551 | 6.6628 |  |  |  |  | 3.8882 | 2.8376 | 4.3019 | 114.66 |  |  | 1.3842 | 1 |  | 109.9413 | 28.6505 | 0 | 100 | 0 | 100 | 0 | 0 | 33.7669 | 57.3038 | 8.9293 | 1 | 4.7586 | 2.1574 | 3.1958 | 2.9064
14.9 | 2.07 | 0.12486 | 0.01063 | 0.37696 | 2.3974 | 2.1441 |  | 48.8845 | -28.8145 | 107 | 5395.7513 | 2591.0269 | 21.1833 | 8.8012 | 9.826 | 0.15529 | 1.5804 | 71.167 | Silty Clay | 5 | Silt mxture | 4 | Clay | 3 | Clay | 3 | 31.8037 | 58.4047 | 9.7916 | 982.5989 | 848.3138 | 611.9492 | 1028.2357 | 6.3276 |  |  |  |  | 4.4006 | 3.0712 | 4.8956 | 114.66 |  |  | 1.6086 | 1 |  | 127.2471 | 28.8145 | 0 | 100 | 0 | 100 | 0 | 0 | 31.8037 | 58.4047 | 9.7916 | 1 | 5.5022 | 2.1785 | 3.1429 | 2.8771
14.95 | 2.11 | 0.12563 | 0.01376 | 0.40545 | 2.4 | 2.146 |  | 49.0486 | -28.9786 | 107 | 5413.3038 | 2598.3432 | 21.2544 | 9.107 | 10.2264 | 0.1809 | 1.7689 | 77.7339 | Silty Clay | 5 | Silt mxture | 4 | Clay | 3 | Clay | 3 | 35.2125 | 56.4376 | 8.3499 | 1022.6371 | 894.385 | 641.9778 | 1161.865 | 5.6532 |  |  |  |  | 4.5535 | 3.2038 | 5.1358 | 114.66 |  |  | 1.6949 | 1 |  | 134.1578 | 28.9786 | 0 | 100 | 0 | 100 | 0 | 0 | 35.2125 | 56.4376 | 8.3499 | 1 | 5.7881 | 2.4056 | 3.1455 | 2.8866
15 | 2.07 | 0.12553 | 0.01639 | 0.40389 | 2.4013 | 2.1475 |  | 49.2126 | -29.1426 | 107 | 5430.8563 | 2605.6594 | 21.3255 | 9.0673 | 10.1815 | 0.20241 | 1.9881 | 77.3743 | Silty Clay | 5 | Silt mxture | 4 | Clay | 3 | Clay | 3 | 40.3307 | 53.0423 | 6.627 | 1018.1476 | 888.0708 | 638.6107 | 1153.0056 | 5.03 |  |  |  |  | 4.5336 | 3.2442 | 5.1089 | 114.66 |  |  | 1.6769 | 1 |  | 133.2106 | 29.1426 | 0 | 100 | 0 | 100 | 0 | 0 | 40.3307 | 53.0423 | 6.627 | 1 | 5.7306 | 2.7111 | 3.176 | 2.9143
15.05 | 2.11 | 0.12503 | 0.01691 | 0.4219 | 2.4043 | 2.1507 |  | 49.3766 | -29.3066 | 107 | 5448.4088 | 2612.9757 | 21.3965 | 8.8687 | 10.0427 | 0.20667 | 2.0579 | 81.5257 | Silty Clay | 4 | Silt mxture | 4 | Clay | 3 | Organic Clay | 2 | 42.9947 | 51.1006 | 5.9047 | 1004.2672 | 870.7085 | 628.2004 | 1236.9417 | 4.8593 |  |  |  |  | 5.9125 | 3.2311 | 5.0256 | 114.66 |  |  | 1.6371 | 1 |  | 130.6063 | 29.3066 | 100 | 0 | 0 | 100 | 0 | 0 | 42.9947 | 51.1006 | 5.9047 | 1 | 5.6016 | 2.8239 | 3.1936 | 2.9272
15.1 | 2.07 | 0.12542 | 0.01778 | 0.42015 | 2.403 | 2.1483 |  | 49.5407 | -29.4707 | 107 | 5465.9613 | 2620.292 | 21.4676 | 9.0236 | 10.1918 | 0.21379 | 2.0976 | 81.1223 | Silty Clay | 4 | Silt mxture | 4 | Clay | 3 | Clay | 3 | 43.362 | 50.8247 | 5.8133 | 1019.1758 | 887.2155 | 639.3819 | 1227.1814 | 4.7673 |  |  |  |  | 6.0157 | 3.2754 | 5.1151 | 114.66 |  |  | 1.6643 | 1 |  | 133.0823 | 29.4707 | 100 | 0 | 0 | 100 | 0 | 0 | 43.362 | 50.8247 | 5.8133 | 1 | 5.6931 | 2.8662 | 3.191 | 2.9262
15.15 | 2.07 | 0.12564 | 0.01878 | 0.36578 | 2.4038 | 2.1492 |  | 49.7047 | -29.6347 | 107 | 5483.5138 | 2627.6083 | 21.5387 | 9.111 | 10.0987 | 0.22197 | 2.198 | 68.59 | Silty Clay | 4 | Silt mxture | 4 | Clay | 3 | Clay | 3 | 44.5506 | 49.9192 | 5.5303 | 1009.8669 | 875.2314 | 632.4002 | 967.9117 | 4.5496 |  |  |  |  | 6.074 | 3.278 | 5.0592 | 114.66 |  |  | 1.6355 | 1 |  | 131.2847 | 29.6347 | 100 | 0 | 0 | 100 | 0 | 0 | 44.5506 | 49.9192 | 5.5303 | 1 | 5.5997 | 3.0171 | 3.2089 | 2.9403
15.2 | 2.11 | 0.12551 | 0.01794 | 0.38666 | 2.4084 | 2.1529 |  | 49.8688 | -29.7988 | 107 | 5501.0663 | 2634.9245 | 21.6098 | 9.0593 | 10.1163 | 0.2151 | 2.1262 | 73.4028 | Silty Clay | 4 | Silt mxture | 4 | Clay | 3 | Clay | 3 | 43.365 | 50.8224 | 5.8125 | 1011.6343 | 876.2781 | 633.7257 | 1065.4565 | 4.7032 |  |  |  |  | 6.0396 | 3.2708 | 5.0698 | 114.66 |  |  | 1.6322 | 1 |  | 131.4417 | 29.7988 | 100 | 0 | 0 | 100 | 0 | 0 | 43.365 | 50.8224 | 5.8125 | 1 | 5.5909 | 2.9202 | 3.202 | 2.932
15.25 | 2.07 | 0.12533 | 0.01772 | 0.38142 | 2.4053 | 2.1475 |  | 50.0328 | -29.9628 | 107 | 5518.6188 | 2642.2408 | 21.6809 | 8.9879 | 10.0275 | 0.2133 | 2.1271 | 72.195 | Silty Clay | 4 | Silt mxture | 4 | Clay | 3 | Clay | 3 | 43.5542 | 50.6796 | 5.7662 | 1002.7461 | 864.7889 | 627.0595 | 1039.1476 | 4.7012 |  |  |  |  | 5.9919 | 3.2544 | 5.0165 | 114.66 |  |  | 1.6046 | 1 |  | 129.7183 | 29.9628 | 100 | 0 | 0 | 100 | 0 | 0 | 43.5542 | 50.6796 | 5.7662 | 1 | 5.5015 | 2.9347 | 3.2091 | 2.9353
15.3 | 0.46 | 0.12425 | 0.01843 | 0.40037 | 2.4056 | 2.1489 |  | 50.1969 | -30.1269 | 107 | 5536.1713 | 2649.5571 | 21.752 | 8.5589 | 9.6614 | 0.2191 | 2.2678 | 76.563 | Silty Clay | 4 | Clay | 3 | Clay | 3 | Organic Clay | 2 | 48.9699 | 46.3971 | 4.633 | 966.1421 | 820.6929 | 599.6066 | 1127.5409 | 4.4095 |  |  |  |  | 5.7059 | 3.2037 | 4.7969 | 114.66 |  |  | 1.514 | 1 |  | 123.1039 | 30.1269 | 100 | 0 | 0 | 100 | 0 | 0 | 48.9699 | 46.3971 | 4.633 | 1 | 5.2034 | 3.1785 | 3.2479 | 2.9638
15.35 | 2.11 | 0.12386 | 0.01923 | 0.40897 | 2.4109 | 2.1524 |  | 50.3609 | -30.2909 | 107 | 5553.7238 | 2656.8734 | 21.8231 | 8.404 | 9.5351 | 0.22565 | 2.3665 | 78.5453 | Silty Clay | 4 | Clay | 3 | Clay | 3 | Organic Clay | 2 | 52.2677 | 43.6312 | 4.1011 | 953.5072 | 804.7957 | 590.1304 | 1166.8573 | 4.2256 |  |  |  |  | 5.6027 | 3.1973 | 4.721 | 114.66 |  |  | 1.4785 | 1 |  | 120.7194 | 30.2909 | 100 | 0 | 0 | 100 | 0 | 0 | 52.2677 | 43.6312 | 4.1011 | 1 | 5.0873 | 3.3389 | 3.2676 | 2.9785
15.4 | 2.07 | 0.12384 | 0.02134 | 0.41004 | 2.408 | 2.1513 |  | 50.5249 | -30.4549 | 107 | 5571.2762 | 2664.1896 | 21.8941 | 8.3961 | 9.5307 | 0.24291 | 2.5487 | 78.7919 | Silty Clay | 4 | Clay | 3 | Clay | 3 | Organic Clay | 2 | 57.0254 | 39.4746 | 3.5 | 953.068 | 803.2466 | 589.801 | 1170.4687 | 3.9235 |  |  |  |  | 5.5974 | 3.2329 | 4.7184 | 114.66 |  |  | 1.4708 | 1 |  | 120.487 | 30.4549 | 100 | 0 | 0 | 100 | 0 | 0 | 57.0254 | 39.4746 | 3.5 | 1 | 5.0635 | 3.6014 | 3.287 | 2.996
15.45 | 2.11 | 0.12425 | 0.02238 | 0.42132 | 2.4097 | 2.1526 |  | 50.689 | -30.619 | 107 | 5588.8287 | 2671.5059 | 21.9652 | 8.5589 | 9.731 | 0.25142 | 2.5837 | 81.392 | Silty Clay | 4 | Clay | 3 | Clay | 3 | Organic Clay | 2 | 57.5198 | 39.0331 | 3.447 | 973.0958 | 825.7762 | 604.8219 | 1222.4929 | 3.8704 |  |  |  |  | 5.7059 | 3.2877 | 4.8386 | 114.66 |  |  | 1.5093 | 1 |  | 123.8664 | 30.619 | 100 | 0 | 0 | 100 | 0 | 0 | 57.5198 | 39.0331 | 3.447 | 1 | 5.193 | 3.6246 | 3.2793 | 2.9917
15.5 | 2.07 | 0.12694 | 0.02619 | 0.43923 | 2.4091 | 2.1517 |  | 50.853 | -30.783 | 107 | 5606.3812 | 2678.8222 | 22.0363 | 9.6273 | 10.8588 | 0.28259 | 2.6024 | 85.5202 | Silty Clay | 4 | Clay | 3 | Clay | 3 | Organic Clay | 2 | 54.2421 | 41.9278 | 3.8301 | 1085.878 | 957.4286 | 689.4085 | 1305.9548 | 3.8425 |  |  |  |  | 6.4182 | 3.5503 | 5.5153 | 114.66 |  |  | 1.7574 | 1 |  | 143.6143 | 30.783 | 100 | 0 | 0 | 100 | 0 | 0 | 54.2421 | 41.9278 | 3.8301 | 1 | 6.0143 | 3.508 | 3.2181 | 2.9536
15.55 | 2.07 | 0.12947 | 0.02549 | 0.47157 | 2.4071 | 2.1491 |  | 51.0171 | -30.9471 | 107 | 5623.9337 | 2686.1385 | 22.1074 | 10.6321 | 11.971 | 0.27687 | 2.3128 | 92.9746 | Silty Clay | 5 | Silt mxture | 4 | Clay | 3 | Clay | 3 | 44.0179 | 50.3274 | 5.6547 | 1197.0951 | 1087.2399 | 772.8214 | 1457.8398 | 4.3237 |  |  |  |  | 5.3161 | 3.746 | 6.1826 | 114.66 |  |  | 2.0021 | 1 |  | 163.086 | 30.9471 | 0 | 100 | 0 | 100 | 0 | 0 | 44.0179 | 50.3274 | 5.6547 | 1 | 6.8194 | 3.0229 | 3.1371 | 2.89
15.6 | 2.11 | 0.12578 | 0.01735 | 0.3573 | 2.4114 | 2.1532 |  | 51.1811 | -31.1111 | 107 | 5641.4862 | 2693.4547 | 22.1785 | 9.1666 | 10.1261 | 0.21027 | 2.0765 | 66.6353 | Silty Clay | 5 | Silt mxture | 4 | Clay | 3 | Clay | 3 | 41.3339 | 52.3238 | 6.3423 | 1012.6126 | 869.169 | 634.4594 | 914.541 | 4.8158 |  |  |  |  | 4.5833 | 3.288 | 5.0757 | 114.66 |  |  | 1.5777 | 1 |  | 130.3754 | 31.1111 | 0 | 100 | 0 | 100 | 0 | 0 | 41.3339 | 52.3238 | 6.3423 | 1 | 5.4245 | 2.8783 | 3.2099 | 2.9262
15.65 | 2.07 | 0.12516 | 0.00545 | 0.33381 | 2.4097 | 2.1555 |  | 51.3451 | -31.2751 | 107 | 5659.0387 | 2700.771 | 22.2496 | 8.9203 | 9.8019 | 0.11291 | 1.1519 | 61.2209 | Silty Clay | 5 | Silt mxture | 4 | Clay | 3 | Clay | 3 | 22.9104 | 62.0101 | 15.0795 | 980.1915 | 829.9941 | 610.1436 | 801.6957 | 8.6814 |  |  |  |  | 4.4602 | 3.002 | 4.8811 | 114.66 |  |  | 1.4984 | 1 |  | 124.4991 | 31.2751 | 0 | 100 | 0 | 100 | 0 | 0 | 22.9104 | 62.0101 | 15.0795 | 1 | 5.1633 | 1.6193 | 3.1056 | 2.8128
15.7 | 2.11 | 0.12634 | 0.00157 | 0.33086 | 2.4154 | 2.1576 |  | 51.5092 | -31.4392 | 107 | 5676.5912 | 2708.0873 | 22.3206 | 9.389 | 10.2608 | 0.081162 | 0.79099 | 60.5409 | Silty Clay | 5 | Silt mxture | 4 | Clay | 3 | Silt Mixture | 4 | 16.2284 | 62.5073 | 21.2644 | 1026.0779 | 882.9455 | 644.5584 | 786.2453 | 12.6424 |  |  |  |  | 4.6945 | 2.9885 | 5.1565 | 114.66 |  |  | 1.594 | 1 |  | 132.4418 | 31.4392 | 0 | 100 | 0 | 0 | 100 | 0 | 16.2284 | 62.5073 | 21.2644 | 1 | 5.4817 | 1.0935 | 3.0072 | 2.7242
15.75 | 2.07 | 0.12705 | 0.00421 | 0.33399 | 2.412 | 2.1587 |  | 51.6732 | -31.6032 | 107 | 5694.1437 | 2715.4035 | 22.3917 | 9.671 | 10.5532 | 0.10276 | 0.97375 | 61.2624 | Silty Clay | 5 | Silt mxture | 4 | Clay | 3 | Clay | 3 | 18.2865 | 62.6329 | 19.0805 | 1055.3155 | 916.3103 | 666.4866 | 799.6246 | 10.2696 |  |  |  |  | 4.8355 | 3.1112 | 5.3319 | 114.66 |  |  | 1.6521 | 1 |  | 137.4465 | 31.6032 | 0 | 100 | 0 | 100 | 0 | 0 | 18.2865 | 62.6329 | 19.0805 | 1 | 5.6758 | 1.3335 | 3.0308 | 2.7515
15.8 | 2.07 | 0.1277 | 0.01184 | 0.36277 | 2.41 | 2.1564 |  | 51.8373 | -31.7673 | 107 | 5711.6962 | 2722.7198 | 22.4628 | 9.9291 | 10.9068 | 0.16519 | 1.5145 | 67.8962 | Silty Clay | 5 | Silt mxture | 4 | Clay | 3 | Clay | 3 | 27.0851 | 60.6378 | 12.2771 | 1090.6839 | 956.8877 | 693.0129 | 934.629 | 6.6027 |  |  |  |  | 4.9646 | 3.3416 | 5.5441 | 114.66 |  |  | 1.7237 | 1 |  | 143.5332 | 31.7673 | 0 | 100 | 0 | 100 | 0 | 0 | 27.0851 | 60.6378 | 12.2771 | 1 | 5.9139 | 2.0518 | 3.1028 | 2.8285
15.85 | 2.11 | 0.12934 | 0.02019 | 0.37816 | 2.4168 | 2.1604 |  | 52.0013 | -31.9313 | 107 | 5729.2487 | 2730.0361 | 22.5339 | 10.5805 | 11.6093 | 0.2335 | 2.0114 | 71.4436 | Silty Clay | 5 | Silt mxture | 4 | Clay | 3 | Clay | 3 | 35.7506 | 56.1039 | 8.1455 | 1160.9273 | 1038.4945 | 745.6955 | 1006.1417 | 4.9718 |  |  |  |  | 5.2902 | 3.6178 | 5.9656 | 114.66 |  |  | 1.8726 | 1 |  | 155.7742 | 31.9313 | 0 | 100 | 0 | 100 | 0 | 0 | 35.7506 | 56.1039 | 8.1455 | 1 | 6.4063 | 2.6702 | 3.1313 | 2.8685
15.9 | 2.07 | 0.13083 | 0.0287 | 0.38539 | 2.4153 | 2.1576 |  | 52.1654 | -32.0954 | 107 | 5746.8012 | 2737.3524 | 22.605 | 11.1723 | 12.225 | 0.30313 | 2.4796 | 73.1101 | Silty Clay | 4 | Silt mxture | 4 | Clay | 3 | Clay | 3 | 45.0787 | 49.5108 | 5.4105 | 1222.5047 | 1109.906 | 791.8786 | 1038.9621 | 4.0329 |  |  |  |  | 7.4482 | 3.8613 | 6.335 | 114.66 |  |  | 2.0018 | 1 |  | 166.4859 | 32.0954 | 100 | 0 | 0 | 100 | 0 | 0 | 45.0787 | 49.5108 | 5.4105 | 1 | 6.8326 | 3.2415 | 3.1529 | 2.8991
15.95 | 2.07 | 0.13229 | 0.03312 | 0.39313 | 2.416 | 2.1605 |  | 52.3294 | -32.2594 | 107 | 5764.3537 | 2744.6686 | 22.6761 | 11.7521 | 12.8306 | 0.33929 | 2.6444 | 74.8942 | Silty Clay | 4 | Silt mxture | 4 | Clay | 3 | Clay | 3 | 47.604 | 47.5101 | 4.886 | 1283.0599 | 1180.1149 | 837.295 | 1074.2007 | 3.7816 |  |  |  |  | 7.8347 | 4.0365 | 6.6984 | 114.66 |  |  | 2.1284 | 1 |  | 177.0172 | 32.2594 | 100 | 0 | 0 | 100 | 0 | 0 | 47.604 | 47.5101 | 4.886 | 1 | 7.2493 | 3.4105 | 3.1437 | 2.8975
16 | 2.11 | 0.13404 | 0.03425 | 0.39907 | 2.4121 | 2.156 |  | 52.4934 | -32.4234 | 107 | 5781.9062 | 2751.9849 | 22.7472 | 12.4472 | 13.5454 | 0.34854 | 2.5731 | 76.2633 | Silty Clay | 5 | Silt mxture | 4 | Clay | 3 | Clay | 3 | 44.0462 | 50.3058 | 5.648 | 1354.5355 | 1263.1713 | 890.9016 | 1100.9042 | 3.8863 |  |  |  |  | 6.2236 | 4.1863 | 7.1272 | 114.66 |  |  | 2.2789 | 1 |  | 189.4757 | 32.4234 | 0 | 100 | 0 | 100 | 0 | 0 | 44.0462 | 50.3058 | 5.648 | 1 | 7.7431 | 3.2713 | 3.1099 | 2.8713
16.05 | 2.07 | 0.13636 | 0.03841 | 0.38465 | 2.4142 | 2.1576 |  | 52.6575 | -32.5875 | 107 | 5799.4587 | 2759.3012 | 22.8182 | 13.3686 | 14.4189 | 0.38257 | 2.6533 | 72.9395 | Silty Clay | 5 | Silt mxture | 4 | Clay | 3 | Clay | 3 | 43.458 | 50.7523 | 5.7897 | 1441.8916 | 1364.9106 | 956.4187 | 1031.0662 | 3.7689 |  |  |  |  | 6.6843 | 4.405 | 7.6513 | 114.66 |  |  | 2.4645 | 1 |  | 204.7366 | 32.5875 | 0 | 100 | 0 | 100 | 0 | 0 | 43.458 | 50.7523 | 5.7897 | 1 | 8.3494 | 3.3212 | 3.0865 | 2.8567
16.1 | 2.11 | 0.13686 | 0.03843 | 0.38697 | 2.4181 | 2.1637 |  | 52.8215 | -32.7515 | 107 | 5817.0112 | 2766.6175 | 22.8893 | 13.5672 | 14.6252 | 0.38274 | 2.617 | 73.4743 | Silty Clay | 5 | Silt mxture | 4 | Clay | 3 | Clay | 3 | 42.1419 | 51.7338 | 6.1243 | 1462.5199 | 1388.1468 | 971.8899 | 1040.6047 | 3.8212 |  |  |  |  | 6.7836 | 4.4466 | 7.7751 | 114.66 |  |  | 2.5009 | 1 |  | 208.222 | 32.7515 | 0 | 100 | 0 | 100 | 0 | 0 | 42.1419 | 51.7338 | 6.1243 | 1 | 8.47 | 3.2666 | 3.0772 | 2.8482
16.15 | 2.07 | 0.13779 | 0.04485 | 0.3759 | 2.42 | 2.1662 |  | 52.9856 | -32.9156 | 107 | 5834.5636 | 2773.9337 | 22.9604 | 13.9365 | 14.9578 | 0.43526 | 2.9099 | 70.9226 | Silty Clay | 4 | Silt mxture | 4 | Clay | 3 | Clay | 3 | 48.2968 | 46.9481 | 4.7551 | 1495.7819 | 1426.2461 | 996.8364 | 986.6516 | 3.4365 |  |  |  |  | 9.291 | 4.5914 | 7.9747 | 114.66 |  |  | 2.5652 | 1 |  | 213.9369 | 32.9156 | 100 | 0 | 0 | 100 | 0 | 0 | 48.2968 | 46.9481 | 4.7551 | 1 | 8.6812 | 3.615 | 3.0935 | 2.867
16.2 | 2.07 | 0.13967 | 0.05192 | 0.37759 | 2.4183 | 2.1662 |  | 53.1496 | -33.0796 | 107 | 5852.1161 | 2781.25 | 23.0315 | 14.6832 | 15.7101 | 0.49311 | 3.1388 | 71.3122 | Silty Clay | 4 | Silt mxture | 4 | Clay | 3 | Clay | 3 | 52.4015 | 43.5168 | 4.0817 | 1571.01 | 1513.7171 | 1047.34 | 993.2027 | 3.1859 |  |  |  |  | 9.7888 | 4.8172 | 8.3314 | 114.66 |  |  | 2.7224 | 1 |  | 227.0576 | 33.0796 | 100 | 0 | 0 | 100 | 0 | 0 | 52.4015 | 43.5168 | 4.0817 | 1 | 9.193 | 3.8572 | 3.0896 | 2.8694
16.25 | 2.07 | 0.14068 | 0.05412 | 0.3646 | 2.4174 | 2.1671 |  | 53.3136 | -33.2436 | 107 | 5869.6686 | 2788.5663 | 23.1026 | 15.0843 | 16.0681 | 0.51111 | 3.1809 | 68.318 | Silty Clay | 4 | Silt mxture | 4 | Clay | 3 | Clay | 3 | 52.3608 | 43.5516 | 4.0876 | 1606.812 | 1554.8047 | 1071.208 | 930.1455 | 3.1438 |  |  |  |  | 10.0562 | 4.9121 | 8.4985 | 114.66 |  |  | 2.7916 | 1 |  | 233.2207 | 33.2436 | 100 | 0 | 0 | 100 | 0 | 0 | 52.3608 | 43.5516 | 4.0876 | 1 | 9.4194 | 3.8917 | 3.0833 | 2.865
16.3 | 0.47 | 0.14239 | 0.05792 | 0.36948 | 2.4199 | 2.1686 |  | 53.4777 | -33.4077 | 107 | 5887.2211 | 2795.8825 | 23.1737 | 15.7635 | 16.7635 | 0.5422 | 3.2344 | 69.4428 | Silty Clay | 4 | Silt mxture | 4 | Clay | 3 | Clay | 3 | 52.3498 | 43.561 | 4.0892 | 1676.3471 | 1635.5781 | 1117.5647 | 951.8228 | 3.0918 |  |  |  |  | 10.509 | 5.0871 | 8.823 | 114.66 |  |  | 2.9352 | 1 |  | 245.3367 | 33.4077 | 100 | 0 | 0 | 100 | 0 | 0 | 52.3498 | 43.561 | 4.0892 | 1 | 9.8859 | 3.9233 | 3.0684 | 2.8547
16.35 | 2.07 | 0.14424 | 0.05783 | 0.40141 | 2.4214 | 2.1706 |  | 53.6417 | -33.5717 | 107 | 5904.7736 | 2803.1988 | 23.2448 | 16.4982 | 17.6042 | 0.54146 | 3.0757 | 76.8027 | Silty Clay | 4 | Silt mxture | 4 | Clay | 3 | Clay | 3 | 47.2771 | 47.7733 | 4.9496 | 1760.4209 | 1733.456 | 1173.6139 | 1101.7636 | 3.2512 |  |  |  |  | 10.9988 | 5.2459 | 9.2153 | 114.66 |  |  | 3.1105 | 1 |  | 260.0184 | 33.5717 | 100 | 0 | 0 | 100 | 0 | 0 | 47.2771 | 47.7733 | 4.9496 | 1 | 10.4536 | 3.6955 | 3.0335 | 2.8246
16.4 | 2.07 | 0.14714 | 0.06439 | 0.34799 | 2.419 | 2.1717 |  | 53.8058 | -33.7358 | 107 | 5922.3261 | 2810.5151 | 23.3158 | 17.65 | 18.5787 | 0.59513 | 3.2033 | 64.4894 | Silty Clay | 4 | Silt mxture | 4 | Clay | 3 | Clay | 3 | 47.5056 | 47.5894 | 4.905 | 1857.8676 | 1847.0668 | 1238.5784 | 846.9985 | 3.1218 |  |  |  |  | 11.7667 | 5.5017 | 9.67 | 114.66 |  |  | 3.315 | 1 |  | 277.06 | 33.7358 | 100 | 0 | 0 | 100 | 0 | 0 | 47.5056 | 47.5894 | 4.905 | 1 | 11.1136 | 3.8107 | 3.0199 | 2.8167
16.45 | 2.07 | 0.14818 | 0.06704 | 0.32923 | 2.4195 | 2.1721 |  | 53.9698 | -33.8998 | 107 | 5939.8786 | 2817.8314 | 23.3869 | 18.0631 | 18.9295 | 0.61681 | 3.2585 | 60.1652 | Silty Clay | 4 | Silt mxture | 4 | Clay | 3 | Clay | 3 | 47.8775 | 47.2888 | 4.8337 | 1892.946 | 1887.3029 | 1261.964 | 756.5816 | 3.0689 |  |  |  |  | 12.0421 | 5.5986 | 9.8337 | 114.66 |  |  | 3.3807 | 1 |  | 283.0954 | 33.8998 | 100 | 0 | 0 | 100 | 0 | 0 | 47.8775 | 47.2888 | 4.8337 | 1 | 11.3275 | 3.8649 | 3.017 | 2.8149
16.5 | 2.11 | 0.14919 | 0.06719 | 0.32197 | 2.4106 | 2.1681 |  | 54.1339 | -34.0639 | 107 | 5957.4311 | 2825.1476 | 23.458 | 18.4642 | 19.3065 | 0.61804 | 3.2012 | 58.4918 | Silty Clay | 5 | Silt mxture | 4 | Clay | 3 | Clay | 3 | 45.6411 | 49.0719 | 5.287 | 1930.65 | 1930.628 | 1287.1 | 720.6943 | 3.1238 |  |  |  |  | 9.2321 | 5.6738 | 10.0097 | 114.66 |  |  | 3.4519 | 1 |  | 289.5942 | 34.0639 | 0 | 100 | 0 | 100 | 0 | 0 | 45.6411 | 49.0719 | 5.287 | 1 | 11.5589 | 3.7852 | 3.0045 | 2.8034
16.55 | 2.07 | 0.15029 | 0.06678 | 0.317 | 2.4211 | 2.1757 |  | 54.2979 | -34.2279 | 107 | 5974.9836 | 2832.4639 | 23.5291 | 18.9011 | 19.7269 | 0.61469 | 3.116 | 57.3462 | Silty Clay | 5 | Silt mxture | 4 | Clay | 3 | Clay | 3 | 42.748 | 51.2849 | 5.9671 | 1972.6885 | 1979.0527 | 1315.1257 | 695.6657 | 3.2093 |  |  |  |  | 9.4506 | 5.751 | 10.2059 | 114.66 |  |  | 3.5324 | 1 |  | 296.8579 | 34.2279 | 0 | 100 | 0 | 100 | 0 | 0 | 42.748 | 51.2849 | 5.9671 | 1 | 11.8197 | 3.6721 | 2.9889 | 2.7888
16.6 | 2.07 | 0.14955 | 0.06627 | 0.32805 | 2.4138 | 2.1696 |  | 54.4619 | -34.3919 | 107 | 5992.5361 | 2839.7802 | 23.6002 | 18.6072 | 19.4697 | 0.61051 | 3.1357 | 59.8932 | Silty Clay | 5 | Silt mxture | 4 | Clay | 3 | Clay | 3 | 43.8631 | 50.4452 | 5.6916 | 1946.966 | 1947.7584 | 1297.9773 | 746.5994 | 3.1891 |  |  |  |  | 9.3036 | 5.7017 | 10.0858 | 114.66 |  |  | 3.4635 | 1 |  | 292.1638 | 34.3919 | 0 | 100 | 0 | 100 | 0 | 0 | 43.8631 | 50.4452 | 5.6916 | 1 | 11.6019 | 3.7061 | 2.9977 | 2.795
16.65 | 2.11 | 0.14895 | 0.06266 | 0.3312 | 2.4185 | 2.1753 |  | 54.626 | -34.556 | 107 | 6010.0886 | 2847.0965 | 23.6713 | 18.3689 | 19.2418 | 0.58098 | 3.0194 | 60.6193 | Silty Clay | 5 | Silt mxture | 4 | Clay | 3 | Clay | 3 | 41.4845 | 52.2146 | 6.301 | 1924.1816 | 1919.9207 | 1282.7878 | 760.0735 | 3.312 |  |  |  |  | 9.1844 | 5.6241 | 9.9795 | 114.66 |  |  | 3.4014 | 1 |  | 287.9881 | 34.556 | 0 | 100 | 0 | 100 | 0 | 0 | 41.4845 | 52.2146 | 6.301 | 1 | 11.4058 | 3.5782 | 2.9946 | 2.789
16.7 | 2.07 | 0.14828 | 0.06282 | 0.32654 | 2.4182 | 2.1719 |  | 54.79 | -34.72 | 107 | 6027.6411 | 2854.4127 | 23.7423 | 18.1028 | 18.9602 | 0.58229 | 3.0711 | 59.5451 | Silty Clay | 5 | Silt mxture | 4 | Clay | 3 | Clay | 3 | 43.1302 | 50.9991 | 5.8708 | 1896.0248 | 1885.7625 | 1264.0165 | 736.5147 | 3.2562 |  |  |  |  | 9.0514 | 5.5774 | 9.8481 | 114.66 |  |  | 3.3281 | 1 |  | 282.8644 | 34.72 | 0 | 100 | 0 | 100 | 0 | 0 | 43.1302 | 50.9991 | 5.8708 | 1 | 11.1732 | 3.6515 | 3.0071 | 2.7986
16.75 | 2.07 | 0.14695 | 0.05468 | 0.35308 | 2.4186 | 2.1737 |  | 54.9541 | -34.8841 | 107 | 6045.1936 | 2861.729 | 23.8134 | 17.5746 | 18.5201 | 0.51569 | 2.7845 | 65.6626 | Silty Clay | 5 | Silt mxture | 4 | Clay | 3 | Clay | 3 | 37.5794 | 54.9271 | 7.4935 | 1852.011 | 1832.9491 | 1234.674 | 860.8977 | 3.5913 |  |  |  |  | 8.7873 | 5.4081 | 9.6427 | 114.66 |  |  | 3.2208 | 1 |  | 274.9424 | 34.8841 | 0 | 100 | 0 | 100 | 0 | 0 | 37.5794 | 54.9271 | 7.4935 | 1 | 10.8309 | 3.3276 | 2.9943 | 2.781
16.8 | 2.11 | 0.14524 | 0.05342 | 0.33796 | 2.4185 | 2.1756 |  | 55.1181 | -35.0481 | 120 | 6064.8786 | 2871.1778 | 23.8845 | 16.8954 | 17.7908 | 0.50538 | 2.8407 | 62.1775 | Silty Clay | 5 | Silt mxture | 4 | Clay | 3 | Clay | 3 | 39.9118 | 53.3375 | 6.7507 | 1779.0771 | 1703.9628 | 1186.0514 | 787.7406 | 3.5203 |  |  |  |  | 8.4477 | 5.2635 | 9.3024 | 114.66 |  |  | 2.972 | 1 |  | 255.5944 | 35.0481 | 0 | 100 | 0 | 100 | 0 | 0 | 39.9118 | 53.3375 | 6.7507 | 1 | 10.2803 | 3.4244 | 3.02 | 2.8002
16.85 | 2.07 | 0.14341 | 0.04583 | 0.37772 | 2.4217 | 2.1742 |  | 55.2822 | -35.2122 | 120 | 6084.5636 | 2880.6266 | 23.9556 | 16.1686 | 17.1959 | 0.44328 | 2.5778 | 71.3422 | Silty Clay | 5 | Silt mxture | 4 | Clay | 3 | Clay | 3 | 35.6691 | 56.1548 | 8.1761 | 1719.593 | 1632.8236 | 1146.3953 | 974.809 | 3.8792 |  |  |  |  | 8.0843 | 5.0667 | 9.0248 | 114.66 |  |  | 2.8311 | 1 |  | 244.9235 | 35.2122 | 0 | 100 | 0 | 100 | 0 | 0 | 35.6691 | 56.1548 | 8.1761 | 1 | 9.8268 | 3.1319 | 3.0137 | 2.7871
16.9 | 2.11 | 0.14199 | 0.04265 | 0.35334 | 2.4225 | 2.1764 |  | 55.4462 | -35.3762 | 120 | 6104.2487 | 2890.0755 | 24.0267 | 15.6046 | 16.551 | 0.41726 | 2.5211 | 65.7226 | Silty Clay | 5 | Silt mxture | 4 | Clay | 3 | Clay | 3 | 35.1847 | 56.4547 | 8.3606 | 1655.1032 | 1555.7954 | 1103.4022 | 857.7436 | 3.9666 |  |  |  |  | 7.8023 | 4.9122 | 8.7238 | 114.66 |  |  | 2.681 | 1 |  | 233.3693 | 35.3762 | 0 | 100 | 0 | 100 | 0 | 0 | 35.1847 | 56.4547 | 8.3606 | 1 | 9.3416 | 3.0911 | 3.0286 | 2.795
16.95 | 2.07 | 0.14056 | 0.04113 | 0.39014 | 2.4182 | 2.1739 |  | 55.6102 | -35.5402 | 120 | 6123.9337 | 2899.5243 | 24.0978 | 15.0367 | 16.1052 | 0.40483 | 2.5136 | 74.205 | Silty Clay | 5 | Silt mxture | 4 | Clay | 3 | Clay | 3 | 36.553 | 55.5956 | 7.8515 | 1610.5233 | 1502.1904 | 1073.6822 | 1030.7766 | 3.9783 |  |  |  |  | 7.5183 | 4.8148 | 8.5158 | 114.66 |  |  | 2.5744 | 1 |  | 225.3286 | 35.5402 | 0 | 100 | 0 | 100 | 0 | 0 | 36.553 | 55.5956 | 7.8515 | 1 | 8.9968 | 3.1037 | 3.0431 | 2.8039
17 | 2.07 | 0.14024 | 0.04187 | 0.37326 | 2.4206 | 2.1738 |  | 55.7743 | -35.7043 | 120 | 6143.6188 | 2908.9731 | 24.1689 | 14.9096 | 15.9221 | 0.41088 | 2.5806 | 70.3141 | Silty Clay | 5 | Silt mxture | 4 | Clay | 3 | Clay | 3 | 38.1413 | 54.5529 | 7.3058 | 1592.2112 | 1479.4888 | 1061.4741 | 949.274 | 3.8751 |  |  |  |  | 7.4548 | 4.7949 | 8.4303 | 114.66 |  |  | 2.5241 | 1 |  | 221.9233 | 35.7043 | 0 | 100 | 0 | 100 | 0 | 0 | 38.1413 | 54.5529 | 7.3058 | 1 | 8.8349 | 3.1974 | 3.0569 | 2.8146
17.05 | 2.11 | 0.13918 | 0.03133 | 0.38966 | 2.4205 | 2.1745 |  | 55.9383 | -35.8683 | 120 | 6163.3038 | 2918.4219 | 24.2399 | 14.4886 | 15.5556 | 0.32465 | 2.087 | 74.0943 | Silty Clay | 5 | Silt mxture | 4 | Clay | 3 | Clay | 3 | 28.4845 | 60.0426 | 11.4729 | 1555.5551 | 1435.2061 | 1037.0368 | 1025.5759 | 4.7915 |  |  |  |  | 7.2443 | 4.5881 | 8.2593 | 114.66 |  |  | 2.4358 | 1 |  | 215.2809 | 35.8683 | 0 | 100 | 0 | 100 | 0 | 0 | 28.4845 | 60.0426 | 11.4729 | 1 | 8.5484 | 2.6026 | 3.0194 | 2.7705
17.1 | 2.07 | 0.1386 | 0.02929 | 0.42256 | 2.4192 | 2.174 |  | 56.1024 | -36.0324 | 120 | 6182.9888 | 2927.8707 | 24.311 | 14.2582 | 15.4344 | 0.30796 | 1.9953 | 81.6778 | Silty Clay | 5 | Silt mxture | 4 | Clay | 3 | Clay | 3 | 27.3802 | 60.5174 | 12.1024 | 1543.4397 | 1419.7948 | 1028.9598 | 1180.1162 | 5.0119 |  |  |  |  | 7.1291 | 4.5399 | 8.2027 | 114.66 |  |  | 2.3994 | 1 |  | 212.9692 | 36.0324 | 0 | 100 | 0 | 100 | 0 | 0 | 27.3802 | 60.5174 | 12.1024 | 1 | 8.4313 | 2.495 | 3.0145 | 2.7626
17.15 | 2.07 | 0.13929 | 0.03317 | 0.4555 | 2.4212 | 2.1774 |  | 56.2664 | -36.1964 | 120 | 6202.6739 | 2937.3196 | 24.3821 | 14.5323 | 15.8178 | 0.3397 | 2.1476 | 89.2705 | Silty Clay | 5 | Silt mxture | 4 | Clay | 3 | Clay | 3 | 30.2466 | 59.2103 | 10.5431 | 1581.7776 | 1463.7402 | 1054.5184 | 1334.8462 | 4.6564 |  |  |  |  | 7.2661 | 4.6706 | 8.3816 | 114.66 |  |  | 2.4683 | 1 |  | 219.561 | 36.1964 | 0 | 100 | 0 | 100 | 0 | 0 | 30.2466 | 59.2103 | 10.5431 | 1 | 8.6585 | 2.6714 | 3.0209 | 2.7714
17.2 | 2.11 | 0.14201 | 0.03666 | 0.44211 | 2.4158 | 2.1752 |  | 56.4304 | -36.3604 | 120 | 6222.3589 | 2946.7684 | 24.4532 | 15.6126 | 16.8536 | 0.36826 | 2.185 | 86.1841 | Silty Clay | 5 | Silt mxture | 4 | Clay | 3 | Clay | 3 | 28.8784 | 59.8643 | 11.2573 | 1685.3622 | 1584.4464 | 1123.5748 | 1269.8922 | 4.5766 |  |  |  |  | 7.8063 | 4.9133 | 8.865 | 114.66 |  |  | 2.6726 | 1 |  | 237.667 | 36.3604 | 0 | 100 | 0 | 100 | 0 | 0 | 28.8784 | 59.8643 | 11.2573 | 1 | 9.3271 | 2.6797 | 2.9946 | 2.7529
17.25 | 2.07 | 0.14722 | 0.04585 | 0.38286 | 2.4186 | 2.1781 |  | 56.5945 | -36.5245 | 120 | 6242.044 | 2956.2172 | 24.5243 | 17.6818 | 18.7262 | 0.44344 | 2.368 | 72.5269 | Silty Clay | 5 | Silt mxture | 4 | Clay | 3 | Clay | 3 | 28.6624 | 59.9626 | 11.3749 | 1872.619 | 1803.5907 | 1248.4127 | 987.483 | 4.2229 |  |  |  |  | 8.8409 | 5.3825 | 9.7389 | 114.66 |  |  | 3.0508 | 1 |  | 270.5386 | 36.5245 | 0 | 100 | 0 | 100 | 0 | 0 | 28.6624 | 59.9626 | 11.3749 | 1 | 10.5575 | 2.8417 | 2.9641 | 2.7355
17.3 | 0.45 | 0.14782 | 0.06031 | 0.42682 | 2.4201 | 2.1798 |  | 56.7585 | -36.6885 | 120 | 6261.729 | 2965.666 | 24.5954 | 17.9201 | 19.1104 | 0.56175 | 2.9395 | 82.6597 | Silty Clay | 5 | Silt mxture | 4 | Clay | 3 | Clay | 3 | 41.5292 | 52.1821 | 6.2888 | 1911.0402 | 1847.6341 | 1274.0268 | 1194.4667 | 3.4019 |  |  |  |  | 8.9601 | 5.6312 | 9.9182 | 114.66 |  |  | 3.1177 | 1 |  | 277.1451 | 36.6885 | 0 | 100 | 0 | 100 | 0 | 0 | 41.5292 | 52.1821 | 6.2888 | 1 | 10.7764 | 3.5154 | 3.01 | 2.7843
17.35 | 2.07 | 0.15122 | 0.0702 | 0.40045 | 2.4215 | 2.1807 |  | 56.9226 | -36.8526 | 120 | 6281.414 | 2975.1148 | 24.6664 | 19.2705 | 20.3732 | 0.64267 | 3.1545 | 76.5814 | Silty Clay | 5 | Silt mxture | 4 | Clay | 3 | Clay | 3 | 44.1443 | 50.2309 | 5.6249 | 2037.3237 | 1995.045 | 1358.2158 | 1067.9652 | 3.1701 |  |  |  |  | 9.6352 | 5.9781 | 10.5075 | 114.66 |  |  | 3.3671 | 1 |  | 299.2567 | 36.8526 | 0 | 100 | 0 | 100 | 0 | 0 | 44.1443 | 50.2309 | 5.6249 | 1 | 11.5844 | 3.7294 | 2.9999 | 2.7811
17.4 | 2.07 | 0.15307 | 0.0741 | 0.36921 | 2.4197 | 2.1808 |  | 57.0866 | -37.0166 | 120 | 6301.0991 | 2984.5636 | 24.7375 | 20.0052 | 21.0043 | 0.67458 | 3.2116 | 69.3806 | Silty Clay | 5 | Silt mxture | 4 | Clay | 3 | Clay | 3 | 43.9627 | 50.3694 | 5.6678 | 2100.4301 | 2068.1299 | 1400.2867 | 918.3715 | 3.1137 |  |  |  |  | 10.0026 | 6.1409 | 10.802 | 114.66 |  |  | 3.4841 | 1 |  | 310.2195 | 37.0166 | 0 | 100 | 0 | 100 | 0 | 0 | 43.9627 | 50.3694 | 5.6678 | 1 | 11.9641 | 3.7783 | 2.9921 | 2.7755
17.45 | 2.07 | 0.15249 | 0.07632 | 0.3673 | 2.4228 | 2.1868 |  | 57.2507 | -37.1807 | 120 | 6320.7841 | 2994.0125 | 24.8086 | 19.7749 | 20.7676 | 0.69274 | 3.3357 | 68.9403 | Silty Clay | 4 | Silt mxture | 4 | Clay | 3 | Clay | 3 | 47.4308 | 47.6497 | 4.9195 | 2076.7605 | 2039.1254 | 1384.507 | 907.8525 | 2.9979 |  |  |  |  | 13.1832 | 6.1247 | 10.6915 | 114.66 |  |  | 3.4204 | 1 |  | 305.8688 | 37.1807 | 100 | 0 | 0 | 100 | 0 | 0 | 47.4308 | 47.6497 | 4.9195 | 1 | 11.7616 | 3.9344 | 3.0086 | 2.7896
17.5 | 2.11 | 0.15399 | 0.0785 | 0.40994 | 2.4181 | 2.1838 |  | 57.4147 | -37.3447 | 120 | 6340.4692 | 3003.4613 | 24.8797 | 20.3706 | 21.5049 | 0.71057 | 3.3042 | 78.7689 | Silty Clay | 5 | Silt mxture | 4 | Clay | 3 | Clay | 3 | 46.2252 | 48.612 | 5.1628 | 2150.4884 | 2124.7061 | 1433.6589 | 1108.5772 | 3.0264 |  |  |  |  | 10.1853 | 6.2887 | 11.0356 | 114.66 |  |  | 3.5584 | 1 |  | 318.7059 | 37.3447 | 0 | 100 | 0 | 100 | 0 | 0 | 46.2252 | 48.612 | 5.1628 | 1 | 12.209 | 3.8756 | 2.9917 | 2.7752
17.55 | 2.07 | 0.15379 | 0.08761 | 0.36008 | 2.4192 | 2.1841 |  | 57.5787 | -37.5087 | 120 | 6360.1542 | 3012.9101 | 24.9508 | 20.2912 | 21.26 | 0.78511 | 3.6929 | 67.2761 | Silty Clay | 4 | Silt mxture | 4 | Clay | 3 | Clay | 3 | 55.7745 | 40.5841 | 3.6414 | 2125.9955 | 2094.7331 | 1417.3304 | 870.6927 | 2.7079 |  |  |  |  | 13.5275 | 6.3386 | 10.9213 | 114.66 |  |  | 3.4932 | 1 |  | 314.21 | 37.5087 | 100 | 0 | 0 | 100 | 0 | 0 | 55.7745 | 40.5841 | 3.6414 | 1 | 12.0016 | 4.3424 | 3.0277 | 2.8096
17.6 | 2.07 | 0.15014 | 0.09016 | 0.35626 | 2.4196 | 2.1851 |  | 57.7428 | -37.6728 | 120 | 6379.8392 | 3022.3589 | 25.0219 | 18.8415 | 19.7976 | 0.80597 | 4.0711 | 66.3956 | Silty Clay | 4 | Silt mxture | 4 | Clay | 3 | Clay | 3 | 68.2872 | 29.1192 | 2.5936 | 1979.7622 | 1921.5359 | 1319.8415 | 851.117 | 2.4564 |  |  |  |  | 12.561 | 6.0936 | 10.2389 | 114.66 |  |  | 3.1792 | 1 |  | 288.2304 | 37.6728 | 100 | 0 | 0 | 100 | 0 | 0 | 68.2872 | 29.1192 | 2.5936 | 1 | 10.9899 | 4.853 | 3.0875 | 2.8604
17.65 | 2.07 | 0.14731 | 0.10589 | 0.34091 | 2.4211 | 2.1861 |  | 57.9068 | -37.8368 | 120 | 6399.5243 | 3031.8077 | 25.093 | 17.7175 | 18.6227 | 0.93467 | 5.019 | 62.8574 | Clay | 3 | Silt mxture | 4 | Clay | 3 | Clay | 3 | 95.139 | 4.511 | 0.35 | 1862.2695 | 1782.1512 | 1241.513 | 776.8692 | 1.9924 |  |  |  |  | 17.7175 | 6.0175 | 9.6906 | 111.475 |  |  | 2.927 | 1 |  | 267.3227 | 37.8368 | 100 | 0 | 0 | 100 | 0 | 0 | 95.139 | 4.511 | 0.35 | 1 | 10.1741 | 6.0603 | 3.1739 | 2.9395
17.7 | 2.11 | 0.17051 | 0.09067 | 0.26476 | 2.4197 | 2.1843 |  | 58.0709 | -38.0009 | 120 | 6419.2093 | 3041.2566 | 25.164 | 26.9318 | 27.5842 | 0.81015 | 2.937 | 45.3048 | Silty Clay | 5 | Silt mxture | 4 | Silt mxture | 4 | Silt Mixture | 4 | 28.0291 | 60.243 | 11.7279 | 2758.4174 | 2835.2849 | 1838.9449 | 414.3249 | 3.4048 |  |  |  |  | 13.4659 | 7.5501 | 13.8726 | 114.66 |  |  | 4.7491 | 1 |  | 425.2927 | 38.0009 | 0 | 100 | 0 | 0 | 100 | 0 | 28.0291 | 60.243 | 11.7279 | 1 | 16.0293 | 3.3237 | 2.8572 | 2.6591
17.75 | 2.07 | 0.17493 | 0.08687 | 0.05013 | 2.4213 | 2.1902 |  | 58.2349 | -38.1649 | 120 | 6438.8944 | 3050.7054 | 25.2351 | 28.6873 | 28.6272 | 0.77906 | 2.7214 | 0 | Silty Clay | 5 | Silt mxture | 4 | Silt mxture | 4 | Silt Mixture | 4 | 21.1958 | 62.3676 | 16.4366 | 2862.7244 | 2956.8411 | 1908.4829 | 0 | 3.6746 |  |  |  |  | 14.3436 | 7.7048 | 14.3594 | 114.66 |  |  | 4.9456 | 1 |  | 443.5262 | 38.1649 | 0 | 100 | 0 | 0 | 100 | 0 | 21.1958 | 62.3676 | 16.4366 | 0.99742 | 16.6727 | 3.0662 | 2.8224 | 2.6256
17.8 | 2.07 | 0.1485 | 0.07311 | 0.15986 | 2.4209 | 2.1875 |  | 58.399 | -38.329 | 120 | 6458.5794 | 3060.1542 | 25.3062 | 18.1902 | 18.4944 | 0.66648 | 3.6037 | 21.1254 | Silty Clay | 4 | Silt mxture | 4 | Clay | 3 | Clay | 3 | 53.7664 | 42.3411 | 3.8924 | 1849.4379 | 1763.5815 | 1232.9586 | 0 | 2.775 |  |  |  |  | 12.1268 | 5.7003 | 9.6307 | 114.66 |  |  | 2.8644 | 1 |  | 264.5372 | 38.329 | 100 | 0 | 0 | 100 | 0 | 0 | 53.7664 | 42.3411 | 3.8924 | 1 | 9.9767 | 4.366 | 3.0929 | 2.8499
17.85 | 2.11 | 0.14666 | 0.07608 | 0.21745 | 2.4248 | 2.1896 |  | 58.563 | -38.493 | 120 | 6478.2644 | 3069.603 | 25.3773 | 17.4594 | 17.9547 | 0.69078 | 3.8473 | 34.3999 | Silty Clay | 4 | Silt mxture | 4 | Clay | 3 | Clay | 3 | 62.2607 | 34.7279 | 3.0114 | 1795.4748 | 1698.9375 | 1196.9832 | 185.6071 | 2.5992 |  |  |  |  | 11.6396 | 5.6341 | 9.3789 | 114.66 |  |  | 2.7446 | 1 |  | 254.8406 | 38.493 | 100 | 0 | 0 | 100 | 0 | 0 | 62.2607 | 34.7279 | 3.0114 | 1 | 9.588 | 4.6942 | 3.1256 | 2.8777
17.9 | 2.07 | 0.14769 | 0.07195 | 0.25406 | 2.4214 | 2.1922 |  | 58.727 | -38.657 | 120 | 6497.9495 | 3079.0518 | 25.4484 | 17.8685 | 18.4853 | 0.65699 | 3.5541 | 42.8385 | Silty Clay | 4 | Silt mxture | 4 | Clay | 3 | Clay | 3 | 54.5956 | 41.6195 | 3.785 | 1848.5345 | 1760.2026 | 1232.3563 | 357.7392 | 2.8137 |  |  |  |  | 11.9123 | 5.6957 | 9.6265 | 114.66 |  |  | 2.8386 | 1 |  | 264.0304 | 38.657 | 100 | 0 | 0 | 100 | 0 | 0 | 54.5956 | 41.6195 | 3.785 | 1 | 9.8968 | 4.312 | 3.0924 | 2.8463
17.95 | 2.11 | 0.14803 | 0.07688 | 0.26345 | 2.4193 | 2.1925 |  | 58.8911 | -38.8211 | 120 | 6517.6345 | 3088.5007 | 25.5195 | 18.0035 | 18.6515 | 0.69732 | 3.7387 | 45.0029 | Silty Clay | 4 | Silt mxture | 4 | Clay | 3 | Clay | 3 | 59.2953 | 37.4353 | 3.2695 | 1865.1548 | 1778.5981 | 1243.4365 | 400.8017 | 2.6747 |  |  |  |  | 12.0023 | 5.7821 | 9.7041 | 114.66 |  |  | 2.8598 | 1 |  | 266.7897 | 38.8211 | 100 | 0 | 0 | 100 | 0 | 0 | 59.2953 | 37.4353 | 3.2695 | 1 | 9.9678 | 4.5302 | 3.1028 | 2.857
18 | 2.07 | 0.14538 | 0.06275 | 0.28208 | 2.4211 | 2.1955 |  | 59.0551 | -38.9851 | 120 | 6537.3196 | 3097.9495 | 25.5906 | 16.951 | 17.6609 | 0.58171 | 3.2938 | 49.2971 | Silty Clay | 4 | Silt mxture | 4 | Clay | 3 | Clay | 3 | 50.0945 | 45.4659 | 4.4396 | 1766.0897 | 1660.8929 | 1177.3931 | 487.6776 | 3.036 |  |  |  |  | 11.3007 | 5.452 | 9.2418 | 114.66 |  |  | 2.6521 | 1 |  | 249.1339 | 38.9851 | 100 | 0 | 0 | 100 | 0 | 0 | 50.0945 | 45.4659 | 4.4396 | 1 | 9.2915 | 4.0419 | 3.0977 | 2.8416
18.05 | 2.07 | 0.14345 | 0.05439 | 0.2548 | 2.4196 | 2.195 |  | 59.2192 | -39.1492 | 120 | 6557.0046 | 3107.3983 | 25.6616 | 16.1845 | 16.8038 | 0.51332 | 3.0548 | 43.0091 | Silty Clay | 5 | Silt mxture | 4 | Clay | 3 | Clay | 3 | 45.227 | 49.3954 | 5.3776 | 1680.382 | 1558.9023 | 1120.2546 | 356.8611 | 3.2736 |  |  |  |  | 8.0922 | 5.2016 | 8.8418 | 114.66 |  |  | 2.4728 | 1 |  | 233.8354 | 39.1492 | 0 | 100 | 0 | 100 | 0 | 0 | 45.227 | 49.3954 | 5.3776 | 1 | 8.7052 | 3.7952 | 3.1047 | 2.8389
18.1 | 2.11 | 0.14082 | 0.04418 | 0.31497 | 2.4214 | 2.1977 |  | 59.3832 | -39.3132 | 120 | 6576.6896 | 3116.8471 | 25.7327 | 15.1399 | 15.959 | 0.42978 | 2.693 | 56.8783 | Silty Clay | 5 | Silt mxture | 4 | Clay | 3 | Clay | 3 | 39.5321 | 53.6027 | 6.8652 | 1595.8991 | 1458.3528 | 1063.9327 | 640.7081 | 3.7133 |  |  |  |  | 7.57 | 4.924 | 8.4475 | 114.66 |  |  | 2.2976 | 1 |  | 218.7529 | 39.3132 | 0 | 100 | 0 | 100 | 0 | 0 | 39.5321 | 53.6027 | 6.8652 | 1 | 8.1304 | 3.3919 | 3.1011 | 2.8245
18.15 | 2.07 | 0.14133 | 0.04566 | 0.25099 | 2.4182 | 2.1947 |  | 59.5472 | -39.4772 | 120 | 6596.3747 | 3126.2959 | 25.8038 | 15.3425 | 15.9492 | 0.44189 | 2.7706 | 42.1308 | Silty Clay | 5 | Silt mxture | 4 | Clay | 3 | Clay | 3 | 40.0835 | 53.2169 | 6.6996 | 1594.9183 | 1456.041 | 1063.2789 | 335.8705 | 3.6093 |  |  |  |  | 7.6712 | 4.9453 | 8.443 | 114.66 |  |  | 2.2859 | 1 |  | 218.4061 | 39.4772 | 0 | 100 | 0 | 100 | 0 | 0 | 40.0835 | 53.2169 | 6.6996 | 1 | 8.0933 | 3.4929 | 3.11 | 2.832
18.2 | 2.07 | 0.14506 | 0.05357 | 0.30476 | 2.4169 | 2.1963 |  | 59.7113 | -39.6413 | 120 | 6616.0597 | 3135.7448 | 25.8749 | 16.8239 | 17.6091 | 0.50661 | 2.877 | 54.5248 | Silty Clay | 5 | Silt mxture | 4 | Clay | 3 | Clay | 3 | 40.4763 | 52.939 | 6.5847 | 1760.9083 | 1650.1654 | 1173.9389 | 589.3705 | 3.4759 |  |  |  |  | 8.412 | 5.3542 | 9.2176 | 114.66 |  |  | 2.598 | 1 |  | 247.5248 | 39.6413 | 0 | 100 | 0 | 100 | 0 | 0 | 40.4763 | 52.939 | 6.5847 | 1 | 9.1213 | 3.5424 | 3.0709 | 2.807
18.25 | 2.07 | 0.15077 | 0.06061 | 0.30433 | 2.4218 | 2.1978 |  | 59.8753 | -39.8053 | 120 | 6635.7448 | 3145.1936 | 25.946 | 19.0917 | 19.8755 | 0.56421 | 2.8387 | 54.4257 | Silty Clay | 5 | Silt mxture | 4 | Clay | 3 | Clay | 3 | 35.8068 | 56.0687 | 8.1245 | 1987.547 | 1915.6412 | 1325.0314 | 585.8693 | 3.5227 |  |  |  |  | 9.5459 | 5.8611 | 10.2752 | 114.66 |  |  | 3.0281 | 1 |  | 287.3462 | 39.8053 | 0 | 100 | 0 | 100 | 0 | 0 | 35.8068 | 56.0687 | 8.1245 | 1 | 10.5288 | 3.4075 | 3.0103 | 2.7615
18.3 | 2.11 | 0.14975 | 0.07907 | 0.33598 | 2.4152 | 2.1955 |  | 60.0394 | -39.9694 | 120 | 6655.4298 | 3154.6424 | 26.0171 | 18.6866 | 19.5754 | 0.71524 | 3.6538 | 61.7211 | Silty Clay | 4 | Silt mxture | 4 | Clay | 3 | Clay | 3 | 57.0833 | 39.423 | 3.4937 | 1957.5414 | 1879.1826 | 1305.0276 | 734.4824 | 2.7369 |  |  |  |  | 12.4578 | 6.01 | 10.1352 | 114.66 |  |  | 2.9575 | 1 |  | 281.8774 | 39.9694 | 100 | 0 | 0 | 100 | 0 | 0 | 57.0833 | 39.423 | 3.4937 | 1 | 10.3008 | 4.4021 | 3.0839 | 2.8344
18.35 | 0.45 | 0.15443 | 0.10019 | 0.39358 | 2.4165 | 2.1972 |  | 60.2034 | -40.1334 | 120 | 6675.1148 | 3164.0912 | 26.0881 | 20.5454 | 21.6253 | 0.88803 | 4.1065 | 74.9979 | Silty Clay | 4 | Silt mxture | 4 | Clay | 3 | Clay | 3 | 67.0319 | 30.2959 | 2.6722 | 2162.5335 | 2119.1917 | 1441.689 | 1006.1432 | 2.4352 |  |  |  |  | 13.6969 | 6.6037 | 11.0918 | 114.66 |  |  | 3.3439 | 1 |  | 317.8788 | 40.1334 | 100 | 0 | 0 | 100 | 0 | 0 | 67.0319 | 30.2959 | 2.6722 | 1 | 11.5596 | 4.8559 | 3.0705 | 2.8335
18.4 | 2.07 | 0.15662 | 0.10763 | 0.30555 | 2.4165 | 2.198 |  | 60.3675 | -40.2975 | 120 | 6694.7999 | 3173.54 | 26.1592 | 21.4152 | 22.2029 | 0.94891 | 4.2738 | 54.7069 | Clay | 3 | Silt mxture | 4 | Clay | 3 | Clay | 3 | 68.6905 | 28.7405 | 2.569 | 2220.2937 | 2185.9871 | 1480.1958 | 587.2672 | 2.3398 |  |  |  |  | 21.4152 | 6.785 | 11.3614 | 111.475 |  |  | 3.443 | 1 |  | 327.8981 | 40.2975 | 100 | 0 | 0 | 100 | 0 | 0 | 68.6905 | 28.7405 | 2.569 | 1 | 11.883 | 5.0325 | 3.0708 | 2.8361
18.45 | 2.07 | 0.15798 | 0.09888 | 0.26297 | 2.4162 | 2.2003 |  | 60.5315 | -40.4615 | 120 | 6714.4849 | 3182.9888 | 26.2303 | 21.9553 | 22.6018 | 0.87732 | 3.8816 | 44.8922 | Silty Clay | 4 | Silt mxture | 4 | Clay | 3 | Clay | 3 | 56.734 | 39.734 | 3.532 | 2260.175 | 2231.7483 | 1506.7834 | 383.9025 | 2.5762 |  |  |  |  | 14.6369 | 6.7846 | 11.5475 | 114.66 |  |  | 3.5068 | 1 |  | 334.7622 | 40.4615 | 100 | 0 | 0 | 100 | 0 | 0 | 56.734 | 39.734 | 3.532 | 1 | 12.0921 | 4.5588 | 3.0381 | 2.8031
18.5 | 2.11 | 0.15431 | 0.08066 | 0.26802 | 2.4174 | 2.2018 |  | 60.6955 | -40.6255 | 120 | 6734.1699 | 3192.4377 | 26.3014 | 20.4977 | 21.1609 | 0.72825 | 3.4415 | 46.0563 | Silty Clay | 4 | Silt mxture | 4 | Clay | 3 | Clay | 3 | 47.6129 | 47.5029 | 4.8843 | 2116.0915 | 2061.0804 | 1410.7277 | 406.3858 | 2.9057 |  |  |  |  | 13.6651 | 6.3411 | 10.8751 | 114.66 |  |  | 3.2149 | 1 |  | 309.1621 | 40.6255 | 100 | 0 | 0 | 100 | 0 | 0 | 47.6129 | 47.5029 | 4.8843 | 1 | 11.1475 | 4.0927 | 3.0375 | 2.7918
18.55 | 2.07 | 0.15234 | 0.0634 | 0.26376 | 2.4141 | 2.1973 |  | 60.8596 | -40.7896 | 120 | 6753.855 | 3201.8865 | 26.3725 | 19.7153 | 20.3644 | 0.58703 | 2.8826 | 45.0743 | Silty Clay | 5 | Silt mxture | 4 | Clay | 3 | Clay | 3 | 35.4294 | 56.3038 | 8.2668 | 2036.436 | 1966.21 | 1357.624 | 384.7238 | 3.469 |  |  |  |  | 9.8576 | 6.0105 | 10.5034 | 114.66 |  |  | 3.0495 | 1 |  | 294.9315 | 40.7896 | 0 | 100 | 0 | 100 | 0 | 0 | 35.4294 | 56.3038 | 8.2668 | 1 | 10.6109 | 3.4557 | 3.0111 | 2.7572
18.6 | 2.07 | 0.14971 | 0.04962 | 0.24598 | 2.4177 | 2.2024 |  | 61.0236 | -40.9536 | 120 | 6773.54 | 3211.3353 | 26.4436 | 18.6707 | 19.2608 | 0.47429 | 2.4625 | 40.976 | Silty Clay | 5 | Silt mxture | 4 | Clay | 3 | Clay | 3 | 27.947 | 60.2784 | 11.7745 | 1926.0799 | 1835.2214 | 1284.0533 | 298.9537 | 4.061 |  |  |  |  | 9.3354 | 5.6446 | 9.9884 | 114.66 |  |  | 2.827 | 1 |  | 275.2832 | 40.9536 | 0 | 100 | 0 | 100 | 0 | 0 | 27.947 | 60.2784 | 11.7745 | 1 | 9.8862 | 2.9878 | 3 | 2.7356
18.65 | 2.11 | 0.14548 | 0.0498 | 0.34176 | 2.4132 | 2.2008 |  | 61.1877 | -41.1177 | 120 | 6793.2251 | 3220.7841 | 26.5147 | 16.9907 | 17.8987 | 0.47576 | 2.6581 | 63.0534 | Silty Clay | 5 | Silt mxture | 4 | Clay | 3 | Clay | 3 | 35.5928 | 56.2024 | 8.2048 | 1789.8703 | 1673.8169 | 1193.2469 | 751.6534 | 3.7621 |  |  |  |  | 8.4954 | 5.4001 | 9.3527 | 114.66 |  |  | 2.558 | 1 |  | 251.0725 | 41.1177 | 0 | 100 | 0 | 100 | 0 | 0 | 35.5928 | 56.2024 | 8.2048 | 1 | 9.0053 | 3.2806 | 3.0564 | 2.7809
18.7 | 2.07 | 0.15019 | 0.0615 | 0.42356 | 2.4162 | 2.2044 |  | 61.3517 | -41.2817 | 120 | 6812.9101 | 3230.2329 | 26.5857 | 18.8614 | 20.0409 | 0.57149 | 2.8516 | 81.9083 | Silty Clay | 5 | Silt mxture | 4 | Clay | 3 | Clay | 3 | 37.7659 | 54.8036 | 7.4305 | 2004.0863 | 1924.6777 | 1336.0575 | 1138.0638 | 3.5068 |  |  |  |  | 9.4307 | 5.942 | 10.3524 | 114.66 |  |  | 2.9521 | 1 |  | 288.7017 | 41.2817 | 0 | 100 | 0 | 100 | 0 | 0 | 37.7659 | 54.8036 | 7.4305 | 1 | 10.2992 | 3.4356 | 3.0202 | 2.7599
18.75 | 2.07 | 0.152 | 0.0855 | 0.43517 | 2.4142 | 2.2015 |  | 61.5157 | -41.4457 | 120 | 6832.5951 | 3239.6818 | 26.6568 | 19.5803 | 20.7983 | 0.76785 | 3.6919 | 84.5844 | Silty Clay | 4 | Silt mxture | 4 | Clay | 3 | Clay | 3 | 58.1225 | 38.4929 | 3.3846 | 2079.8268 | 2012.6263 | 1386.5512 | 1191.6528 | 2.7086 |  |  |  |  | 13.0535 | 6.3458 | 10.7059 | 114.66 |  |  | 3.0837 | 1 |  | 301.8939 | 41.4457 | 100 | 0 | 0 | 100 | 0 | 0 | 58.1225 | 38.4929 | 3.3846 | 1 | 10.7307 | 4.4175 | 3.0707 | 2.8169
18.8 | 2.11 | 0.15293 | 0.08413 | 0.43406 | 2.4133 | 2.2065 |  | 61.6798 | -41.6098 | 120 | 6852.2802 | 3249.1306 | 26.7279 | 19.9496 | 21.1639 | 0.75664 | 3.5751 | 84.3285 | Silty Clay | 4 | Silt mxture | 4 | Clay | 3 | Clay | 3 | 54.3339 | 41.8478 | 3.8183 | 2116.3948 | 2054.4895 | 1410.9299 | 1184.9272 | 2.7971 |  |  |  |  | 13.2997 | 6.4051 | 10.8765 | 114.66 |  |  | 3.1407 | 1 |  | 308.1734 | 41.6098 | 100 | 0 | 0 | 100 | 0 | 0 | 54.3339 | 41.8478 | 3.8183 | 1 | 10.9185 | 4.2657 | 3.0555 | 2.8022
18.85 | 2.07 | 0.1529 | 0.0813 | 0.4004 | 2.4121 | 2.2054 |  | 61.8438 | -41.7738 | 120 | 6871.9652 | 3258.5794 | 26.799 | 19.9377 | 21.0403 | 0.73348 | 3.4861 | 76.5699 | Silty Clay | 4 | Silt mxture | 4 | Clay | 3 | Clay | 3 | 51.5072 | 44.2783 | 4.2145 | 2104.0309 | 2038.7857 | 1402.6872 | 1023.8586 | 2.8685 |  |  |  |  | 13.2918 | 6.3578 | 10.8188 | 114.66 |  |  | 3.1052 | 1 |  | 305.8179 | 41.7738 | 100 | 0 | 0 | 100 | 0 | 0 | 51.5072 | 44.2783 | 4.2145 | 1 | 10.8049 | 4.1665 | 3.053 | 2.7972
18.9 | 2.07 | 0.15079 | 0.08428 | 0.42233 | 2.4098 | 2.202 |  | 62.0079 | -41.9379 | 120 | 6891.6503 | 3268.0282 | 26.8701 | 19.0997 | 20.2751 | 0.75786 | 3.7379 | 81.6248 | Silty Clay | 4 | Silt mxture | 4 | Clay | 3 | Clay | 3 | 60.0094 | 36.7874 | 3.2032 | 2027.508 | 1947.6009 | 1351.672 | 1126.3822 | 2.6753 |  |  |  |  | 12.7331 | 6.2496 | 10.4617 | 114.66 |  |  | 2.9498 | 1 |  | 292.1401 | 41.9379 | 100 | 0 | 0 | 100 | 0 | 0 | 60.0094 | 36.7874 | 3.2032 | 1 | 10.2993 | 4.5033 | 3.09 | 2.8288
18.95 | 2.11 | 0.15177 | 0.08387 | 0.37554 | 2.4144 | 2.2064 |  | 62.1719 | -42.1019 | 120 | 6911.3353 | 3277.477 | 26.9412 | 19.4889 | 20.509 | 0.75451 | 3.6789 | 70.8397 | Silty Clay | 4 | Silt mxture | 4 | Clay | 3 | Clay | 3 | 56.9889 | 39.5071 | 3.504 | 2050.8996 | 1973.9625 | 1367.2664 | 903.0548 | 2.7182 |  |  |  |  | 12.9926 | 6.294 | 10.5709 | 114.66 |  |  | 2.982 | 1 |  | 296.0944 | 42.1019 | 100 | 0 | 0 | 100 | 0 | 0 | 56.9889 | 39.5071 | 3.504 | 1 | 10.4064 | 4.4244 | 3.0817 | 2.8206
19 | 2.07 | 0.15195 | 0.08885 | 0.30419 | 2.414 | 2.2047 |  | 62.336 | -42.266 | 120 | 6931.0203 | 3286.9259 | 27.0122 | 19.5604 | 20.3437 | 0.79525 | 3.9091 | 54.3935 | Silty Clay | 4 | Silt mxture | 4 | Clay | 3 | Clay | 3 | 61.8211 | 35.1319 | 3.047 | 2034.3661 | 1953.3533 | 1356.2441 | 563.2707 | 2.5581 |  |  |  |  | 13.0403 | 6.3172 | 10.4937 | 114.66 |  |  | 2.9397 | 1 |  | 293.003 | 42.266 | 100 | 0 | 0 | 100 | 0 | 0 | 61.8211 | 35.1319 | 3.047 | 1 | 10.2699 | 4.7117 | 3.1029 | 2.8401
19.05 | 2.07 | 0.14931 | 0.08475 | 0.3739 | 2.4115 | 2.2071 |  | 62.5 | -42.43 | 120 | 6950.7054 | 3296.3747 | 27.0833 | 18.5119 | 19.5265 | 0.76171 | 3.9009 | 70.4616 | Silty Clay | 4 | Silt mxture | 4 | Clay | 3 | Clay | 3 | 64.6251 | 32.5411 | 2.8338 | 1952.6526 | 1856.0619 | 1301.7684 | 892.3537 | 2.5635 |  |  |  |  | 12.3413 | 6.1278 | 10.1124 | 114.66 |  |  | 2.7771 | 1 |  | 278.4093 | 42.43 | 100 | 0 | 0 | 100 | 0 | 0 | 64.6251 | 32.5411 | 2.8338 | 1 | 9.7387 | 4.7455 | 3.1231 | 2.8532
19.1 | 2.11 | 0.14911 | 0.07481 | 0.37112 | 2.4139 | 2.2117 |  | 62.664 | -42.594 | 120 | 6970.3904 | 3305.8235 | 27.1544 | 18.4324 | 19.4379 | 0.68038 | 3.5003 | 69.8208 | Silty Clay | 4 | Silt mxture | 4 | Clay | 3 | Clay | 3 | 54.0655 | 42.0814 | 3.853 | 1943.7865 | 1844.4733 | 1295.8577 | 877.7094 | 2.8569 |  |  |  |  | 12.2883 | 6.0135 | 10.071 | 114.66 |  |  | 2.7499 | 1 |  | 276.671 | 42.594 | 100 | 0 | 0 | 100 | 0 | 0 | 54.0655 | 42.0814 | 3.853 | 1 | 9.6513 | 4.265 | 3.0983 | 2.8251
19.15 | 2.07 | 0.14718 | 0.07333 | 0.4156 | 2.4147 | 2.2174 |  | 62.8281 | -42.7581 | 120 | 6990.0755 | 3315.2723 | 27.2255 | 17.6659 | 18.819 | 0.66828 | 3.5511 | 80.0735 | Silty Clay | 4 | Silt mxture | 4 | Clay | 3 | Clay | 3 | 57.5648 | 38.993 | 3.4423 | 1881.8974 | 1770.5046 | 1254.5983 | 1087.1588 | 2.816 |  |  |  |  | 11.7773 | 5.8865 | 9.7822 | 114.66 |  |  | 2.6257 | 1 |  | 265.5757 | 42.7581 | 100 | 0 | 0 | 100 | 0 | 0 | 57.5648 | 38.993 | 3.4423 | 1 | 9.2445 | 4.361 | 3.1191 | 2.84
19.2 | 2.07 | 0.14575 | 0.06256 | 0.41119 | 2.4122 | 2.2137 |  | 62.9921 | -42.9221 | 120 | 7009.7605 | 3324.7211 | 27.2966 | 17.098 | 18.2364 | 0.58016 | 3.1813 | 79.057 | Silty Clay | 4 | Silt mxture | 4 | Clay | 3 | Clay | 3 | 48.9189 | 46.439 | 4.6421 | 1823.639 | 1700.8074 | 1215.7594 | 1064.7855 | 3.1433 |  |  |  |  | 11.3986 | 5.6632 | 9.5103 | 114.66 |  |  | 2.5092 | 1 |  | 255.1211 | 42.9221 | 100 | 0 | 0 | 100 | 0 | 0 | 48.9189 | 46.439 | 4.6421 | 1 | 8.8618 | 3.9382 | 3.1078 | 2.8213
19.25 | 2.07 | 0.14605 | 0.06309 | 0.40242 | 2.411 | 2.2146 |  | 63.1562 | -43.0862 | 120 | 7029.4455 | 3334.1699 | 27.3677 | 17.2171 | 18.3264 | 0.5845 | 3.1894 | 77.0355 | Silty Clay | 4 | Silt mxture | 4 | Clay | 3 | Clay | 3 | 48.7625 | 46.5674 | 4.6701 | 1832.643 | 1710.2424 | 1221.762 | 1021.7383 | 3.1354 |  |  |  |  | 11.4781 | 5.6905 | 9.5523 | 114.66 |  |  | 2.5157 | 1 |  | 256.5364 | 43.0862 | 100 | 0 | 0 | 100 | 0 | 0 | 48.7625 | 46.5674 | 4.6701 | 1 | 8.8848 | 3.9462 | 3.1074 | 2.8203
19.3 | 0.44 | 0.14549 | 0.03984 | 0.37826 | 2.409 | 2.2149 |  | 63.3202 | -43.2502 | 120 | 7049.1306 | 3343.6188 | 27.4388 | 16.9947 | 18.0238 | 0.39427 | 2.1875 | 71.4666 | Silty Clay | 5 | Silt mxture | 4 | Clay | 3 | Clay | 3 | 26.1201 | 61.0114 | 12.8685 | 1802.3826 | 1673.4839 | 1201.5884 | 905.716 | 4.5714 |  |  |  |  | 8.4974 | 5.3444 | 9.4111 | 114.66 |  |  | 2.4511 | 1 |  | 251.0226 | 43.2502 | 0 | 100 | 0 | 100 | 0 | 0 | 26.1201 | 61.0114 | 12.8685 | 1 | 8.6728 | 2.7193 | 3.0245 | 2.7292
19.35 | 2.07 | 0.14335 | 0.06948 | 0.31149 | 2.4097 | 2.2191 |  | 63.4843 | -43.4143 | 120 | 7068.8156 | 3353.0676 | 27.5098 | 16.1448 | 16.9523 | 0.63678 | 3.7563 | 56.0761 | Silty Clay | 4 | Silt mxture | 4 | Clay | 3 | Clay | 3 | 64.1442 | 32.9875 | 2.8682 | 1695.2269 | 1546.2604 | 1130.1512 | 587.649 | 2.6622 |  |  |  |  | 10.7632 | 5.514 | 8.9111 | 114.66 |  |  | 2.2486 | 1 |  | 231.9391 | 43.4143 | 100 | 0 | 0 | 100 | 0 | 0 | 64.1442 | 32.9875 | 2.8682 | 1 | 8.0033 | 4.7457 | 3.1912 | 2.8907
19.4 | 2.07 | 0.14141 | 0.05221 | 0.32392 | 2.4105 | 2.2176 |  | 63.6483 | -43.5783 | 120 | 7088.5007 | 3362.5164 | 27.5809 | 15.3743 | 16.223 | 0.49548 | 3.0542 | 58.9412 | Silty Clay | 4 | Silt mxture | 4 | Clay | 3 | Clay | 3 | 47.8719 | 47.2934 | 4.8347 | 1622.3026 | 1459.3092 | 1081.535 | 645.1263 | 3.2742 |  |  |  |  | 10.2495 | 5.1838 | 8.5707 | 114.66 |  |  | 2.1093 | 1 |  | 218.8964 | 43.5783 | 100 | 0 | 0 | 100 | 0 | 0 | 47.8719 | 47.2934 | 4.8347 | 1 | 7.5412 | 3.9079 | 3.163 | 2.8511
19.45 | 2.11 | 0.1404 | 0.03773 | 0.22131 | 2.4075 | 2.2204 |  | 63.8123 | -43.7423 | 120 | 7108.1857 | 3371.9652 | 27.652 | 14.9731 | 15.4813 | 0.37701 | 2.4353 | 35.2896 | Silty Clay | 5 | Silt mxture | 4 | Clay | 3 | Clay | 3 | 33.0501 | 57.7162 | 9.2337 | 1548.1305 | 1370.89 | 1032.087 | 157.116 | 4.1063 |  |  |  |  | 7.4866 | 4.8603 | 8.2246 | 114.66 |  |  | 1.9691 | 1 |  | 205.6335 | 43.7423 | 0 | 100 | 0 | 100 | 0 | 0 | 33.0501 | 57.7162 | 9.2337 | 1 | 7.0743 | 3.1609 | 3.1343 | 2.81
19.5 | 2.07 | 0.13812 | 0.02863 | 0.33093 | 2.4054 | 2.2228 |  | 63.9764 | -43.9064 | 120 | 7127.8707 | 3381.414 | 27.7231 | 14.0676 | 14.9396 | 0.30256 | 2.0252 | 60.557 | Silty Clay | 5 | Silt mxture | 4 | Clay | 3 | Clay | 3 | 27.5357 | 60.4529 | 12.0114 | 1493.9619 | 1306.0043 | 995.4714 | 675.4411 | 4.9378 |  |  |  |  | 7.0338 | 4.6288 | 7.9638 | 114.66 |  |  | 1.8654 | 1 |  | 195.9006 | 43.9064 | 0 | 100 | 0 | 100 | 0 | 0 | 27.5357 | 60.4529 | 12.0114 | 1 | 6.7284 | 2.6597 | 3.1123 | 2.7779
19.55 | 2.07 | 0.13557 | 0.03046 | 0.37816 | 2.4088 | 2.2234 |  | 64.1404 | -44.0704 | 120 | 7147.5558 | 3390.8629 | 27.7942 | 13.0548 | 14.0836 | 0.31753 | 2.2546 | 71.4436 | Silty Clay | 5 | Silt mxture | 4 | Clay | 3 | Clay | 3 | 34.8629 | 56.6512 | 8.4859 | 1408.3613 | 1204.1398 | 931.271 | 897.9303 | 4.4354 |  |  |  |  | 6.5274 | 4.5058 | 7.4502 | 114.66 |  |  | 1.7075 | 1 |  | 180.621 | 44.0704 | 0 | 100 | 0 | 100 | 0 | 0 | 34.8629 | 56.6512 | 8.4859 | 1 | 6.1989 | 3.0213 | 3.1718 | 2.8251
19.6 | 2.11 | 0.13971 | 0.05003 | 0.41786 | 2.4128 | 2.233 |  | 64.3045 | -44.2345 | 120 | 7167.2408 | 3400.3117 | 27.8653 | 14.6991 | 15.8597 | 0.47764 | 3.0117 | 80.5944 | Silty Clay | 4 | Silt mxture | 4 | Clay | 3 | Clay | 3 | 49.7713 | 45.7348 | 4.4938 | 1585.965 | 1411.9274 | 1057.31 | 1084.7143 | 3.3204 |  |  |  |  | 9.7994 | 5.1064 | 8.4012 | 114.66 |  |  | 2.0118 | 1 |  | 211.7891 | 44.2345 | 100 | 0 | 0 | 100 | 0 | 0 | 49.7713 | 45.7348 | 4.4938 | 1 | 7.2205 | 3.8909 | 3.1774 | 2.8554
19.65 | 2.07 | 0.14816 | 0.07105 | 0.46087 | 2.4062 | 2.2297 |  | 64.4685 | -44.3985 | 120 | 7186.9259 | 3409.7605 | 27.9364 | 18.0551 | 19.3585 | 0.64962 | 3.3558 | 90.5083 | Silty Clay | 4 | Silt mxture | 4 | Clay | 3 | Clay | 3 | 52.3501 | 43.5608 | 4.0891 | 1935.8457 | 1822.3937 | 1290.5638 | 1287.1934 | 2.98 |  |  |  |  | 12.0368 | 6.0075 | 10.0339 | 114.66 |  |  | 2.6218 | 1 |  | 273.3591 | 44.3985 | 100 | 0 | 0 | 100 | 0 | 0 | 52.3501 | 43.5608 | 4.0891 | 1 | 9.247 | 4.1207 | 3.1044 | 2.8151
19.7 | 2.07 | 0.16053 | 0.10413 | 0.38991 | 2.4093 | 2.2301 |  | 64.6325 | -44.5625 | 120 | 7206.6109 | 3419.2093 | 28.0074 | 22.9681 | 24.0359 | 0.92027 | 3.8287 | 74.1519 | Silty Clay | 4 | Silt mxture | 4 | Clay | 3 | Clay | 3 | 55.7113 | 40.6399 | 3.6488 | 2403.5862 | 2371.5187 | 1602.3908 | 949.2585 | 2.6118 |  |  |  |  | 15.312 | 7.2246 | 12.2167 | 114.66 |  |  | 3.4462 | 1 |  | 355.7278 | 44.5625 | 100 | 0 | 0 | 100 | 0 | 0 | 55.7113 | 40.6399 | 3.6488 | 1 | 11.9516 | 4.5039 | 3.0389 | 2.7788
19.75 | 2.07 | 0.17129 | 0.09602 | 0.3951 | 2.4094 | 2.2306 |  | 64.7966 | -44.7266 | 120 | 7226.2959 | 3428.6581 | 28.0785 | 27.2416 | 28.3266 | 0.85392 | 3.0145 | 75.3482 | Silty Clay | 5 | Silt mxture | 4 | Silt mxture | 4 | Clay | 3 | 30.302 | 59.1827 | 10.5152 | 2832.6588 | 2875.1521 | 1888.4392 | 972.4058 | 3.3173 |  |  |  |  | 13.6208 | 7.9446 | 14.2191 | 114.66 |  |  | 4.2054 | 1 |  | 431.2728 | 44.7266 | 0 | 100 | 0 | 100 | 0 | 0 | 30.302 | 59.1827 | 10.5152 | 1 | 14.4158 | 3.4553 | 2.9041 | 2.6574
19.8 | 2.07 | 0.2166 | 0.07977 | 0.16974 | 2.4082 | 2.2308 |  | 64.9606 | -44.8906 | 120 | 7245.981 | 3438.107 | 28.1496 | 45.2371 | 45.5741 | 0.72097 | 1.582 | 23.4027 | Silty Sand | 7 | Sand mixture | 5 | Sand mixture | 5 | Sand Mixture | 5 | 3.609 | 48.2388 | 48.1522 | [5 empty] | 31 | 32.8379 | 34.179 | 34.4181 | 15.079 | 7.3874 | 11.3935 | 117.845 | 0 | 0 | 0.53887 | 0.32735 | 0.28654 | 113.9353 | 44.8906 | 0 | 0 | 100 | 0 | 100 | 0 | 3.609 | 48.2388 | 48.1522 | 0.89213 | 25.7102 | 1.7186 | 2.522 | 2.321
19.85 | 2.07 | 0.25901 | 0.07105 | 0.17631 | 2.4089 | 2.2289 |  | 65.1247 | -45.0547 | 120 | 7265.666 | 3447.5558 | 28.2207 | 62.0809 | 62.4397 | 0.64962 | 1.0404 | 24.9171 | Silty Sand | 8 | Sand mixture | 5 | Sand mixture | 5 | Sand Mixture | 5 | 1.2253 | 32.0086 | 66.7661 | [5 empty] | 31 | 34.8598 | 36.6067 | 35.683 | 15.5202 | 9.5324 | 15.6099 | 121.03 | 0 | 0 | 0.89393 | 0.40183 | 0.31161 | 156.0993 | 45.0547 | 0 | 0 | 100 | 0 | 100 | 0 | 1.2253 | 32.0086 | 66.7661 | 0.79904 | 37.617 | 1.1047 | 2.2771 | 2.1024
19.9 | 2.11 | 0.29423 | 0.1166 | 0.11657 | 2.408 | 2.2207 |  | 65.2887 | -45.2187 | 120 | 7285.351 | 3457.0046 | 28.2918 | 76.0691 | 76.2296 | 1.0223 | 1.3411 | 11.147 | Silty Sand | 7 | Sand mixture | 5 | Sand mixture | 5 | Sand Mixture | 5 | 1.2546 | 32.4532 | 66.2922 | [5 empty] | 31.9048 | 36.1014 | 38.0816 | 36.7172 | 25.3564 | 11.9875 | 19.0574 | 117.845 | 4.8987 | 0 | 1.1741 | 0.45153 | 0.38989 | 190.574 | 45.2187 | 0 | 0 | 100 | 0 | 100 | 0 | 1.2546 | 32.4532 | 66.2922 | 0.79417 | 46.4408 | 1.4084 | 2.2637 | 2.1019
19.95 | 2.07 | 0.24925 | 0.11552 | 0.11715 | 2.4116 | 2.2226 |  | 65.4528 | -45.3828 | 120 | 7305.0361 | 3466.4534 | 28.3629 | 58.2046 | 58.367 | 1.0135 | 1.7364 | 11.2807 | Silty Sand | 7 | Sand mixture | 5 | Sand mixture | 5 | Sand Mixture | 5 | 2.8534 | 45.1013 | 52.0453 | [5 empty] | 31 | 34.4144 | 36.0746 | 35.3775 | 19.4015 | 9.5216 | 14.5918 | 117.845 | 0 | 0 | 0.80155 | 0.38372 | 0.29632 | 145.9176 | 45.3828 | 0 | 0 | 100 | 0 | 100 | 0 | 2.8534 | 45.1013 | 52.0453 | 0.86386 | 33.7535 | 1.8523 | 2.4461 | 2.2628
20 | 2.07 | 0.18927 | 0.09224 | 0.10449 | 2.4125 | 2.2264 |  | 65.6168 | -45.5468 | 120 | 7324.7211 | 3475.9022 | 28.4339 | 34.3826 | 34.503 | 0.82299 | 2.3853 | 8.3626 | Zone 6 | 6 | Sand mixture | 5 | Silt mxture | 4 | Silt Mixture | 4 | 13.0413 | 61.6432 | 25.3155 | 3450.3028 | 3596.0023 | 2300.2018 | 0 | 4.1924 |  |  |  |  | 13.753 | 9.0472 | 17.2515 | 114.66 |  |  | 5.2372 | 1 |  | 539.4003 | 45.5468 | 0 | 100 | 0 | 0 | 100 | 0 | 13.0413 | 61.6432 | 25.3155 | 0.98439 | 17.8829 | 2.6685 | 2.7618 | 2.5266
20.05 | 2.11 | 0.15772 | 0.05173 | 0.25014 | 2.4123 | 2.2228 |  | 65.7808 | -45.7108 | 120 | 7344.4062 | 3485.351 | 28.505 | 21.852 | 22.4559 | 0.49155 | 2.189 | 41.9349 | Zone 6 | 6 | Silt mxture | 4 | Silt mxture | 4 | Silt Mixture | 4 | 19.3798 | 62.5885 | 18.0316 | 2245.5902 | 2177.5355 | 1497.0601 | 276.272 | 4.5684 |  |  |  |  | 8.7408 | 6.3811 | 11.4794 | 114.66 |  |  | 3.0833 | 1 |  | 326.6303 | 45.7108 | 0 | 100 | 0 | 0 | 100 | 0 | 19.3798 | 62.5885 | 18.0316 | 1 | 10.7787 | 2.6169 | 2.9366 | 2.6516
20.1 | 2.07 | 0.15623 | 0.03993 | 0.42883 | 2.4144 | 2.2236 |  | 65.9449 | -45.8749 | 120 | 7364.0912 | 3494.7999 | 28.5761 | 21.2603 | 22.4572 | 0.39501 | 1.7589 | 83.123 | Zone 6 | 6 | Sand mixture | 5 | Silt mxture | 4 | Silt Mixture | 4 | 14.3918 | 62.1232 | 23.4849 | 2245.7234 | 2176.5343 | 1497.1489 | 1122.1078 | 5.6852 |  |  |  |  | 8.5041 | 6.2184 | 11.48 | 114.66 |  |  | 3.0724 | 1 |  | 326.4801 | 45.8749 | 0 | 100 | 0 | 0 | 100 | 0 | 14.3918 | 62.1232 | 23.4849 | 1 | 10.7446 | 2.1039 | 2.8859 | 2.5968
20.15 | 2.11 | 0.16669 | 0.04018 | 0.54948 | 2.4119 | 2.2244 |  | 66.1089 | -46.0389 | 120 | 7383.7762 | 3504.2487 | 28.6472 | 25.4146 | 27.012 | 0.39705 | 1.4699 | 110.9329 | Zone 6 | 6 | Sand mixture | 5 | Silt mxture | 4 | Silt Mixture | 4 | 8.5935 | 58.3862 | 33.0203 | 2701.2046 | 2711.2365 | 1800.8031 | 1692.734 | 6.8031 |  |  |  |  | 10.1658 | 7.0424 | 13.6056 | 114.66 |  |  | 3.8577 | 1 |  | 406.6855 | 46.0389 | 0 | 100 | 0 | 0 | 100 | 0 | 8.5935 | 58.3862 | 33.0203 | 0.9825 | 13.4272 | 1.7026 | 2.7551 | 2.4867
20.2 | 2.07 | 0.16507 | 0.04791 | 0.72808 | 2.4095 | 2.2248 |  | 66.273 | -46.203 | 120 | 7403.4613 | 3513.6975 | 28.7183 | 24.7712 | 26.9614 | 0.4603 | 1.7072 | 152.1002 | Zone 6 | 6 | Sand mixture | 5 | Silt mxture | 4 | Silt Mixture | 4 | 11.9046 | 61.0847 | 27.0107 | 2696.1448 | 2704.1259 | 1797.4299 | 2538.143 | 5.8574 |  |  |  |  | 9.9085 | 7.1549 | 13.582 | 114.66 |  |  | 3.8354 | 1 |  | 405.6189 | 46.203 | 0 | 100 | 0 | 0 | 100 | 0 | 11.9046 | 61.0847 | 27.0107 | 0.99785 | 13.2539 | 1.979 | 2.7948 | 2.5242
20.25 | 2.07 | 0.16358 | 0.0584 | 0.72392 | 2.4097 | 2.2278 |  | 66.437 | -46.367 | 120 | 7423.1463 | 3523.1463 | 28.7894 | 24.1794 | 26.3559 | 0.54612 | 2.0721 | 151.1414 | Zone 6 | 6 | Sand mixture | 5 | Silt mxture | 4 | Clay | 3 | 17.4995 | 62.6191 | 19.8814 | 2635.5864 | 2631.7227 | 1757.0576 | 2516.9552 | 4.826 |  |  |  |  | 9.6718 | 7.1955 | 13.2994 | 114.66 |  |  | 3.7164 | 1 |  | 394.7584 | 46.367 | 0 | 100 | 0 | 100 | 0 | 0 | 17.4995 | 62.6191 | 19.8814 | 1 | 12.8546 | 2.4118 | 2.8533 | 2.5814
20.3 | 0.46 | 0.16354 | 0.06563 | 0.70695 | 2.4099 | 2.2294 |  | 66.601 | -46.531 | 120 | 7442.8314 | 3532.5951 | 28.8605 | 24.1635 | 26.2837 | 0.60528 | 2.3029 | 147.2298 | Silty Clay | 5 | Silt mxture | 4 | Silt mxture | 4 | Clay | 3 | 21.3687 | 62.3377 | 16.2936 | 2628.365 | 2622.0691 | 1752.2434 | 2435.0258 | 4.3424 |  |  |  |  | 12.0818 | 7.2793 | 13.2657 | 114.66 |  |  | 3.6909 | 1 |  | 393.3104 | 46.531 | 0 | 100 | 0 | 100 | 0 | 0 | 21.3687 | 62.3377 | 16.2936 | 1 | 12.7737 | 2.6827 | 2.8818 | 2.6099
20.35 | 2.07 | 0.16394 | 0.06298 | 0.65265 | 2.4029 | 2.2299 |  | 66.7651 | -46.6951 | 120 | 7462.5164 | 3542.044 | 28.9315 | 24.3224 | 26.2623 | 0.5836 | 2.2222 | 134.7136 | Zone 6 | 6 | Silt mxture | 4 | Silt mxture | 4 | Clay | 3 | 19.5209 | 62.5777 | 17.9014 | 2626.2284 | 2618.3974 | 1750.8189 | 2176.0881 | 4.5001 |  |  |  |  | 9.729 | 7.2466 | 13.2557 | 114.66 |  |  | 3.6744 | 1 |  | 392.7596 | 46.6951 | 0 | 100 | 0 | 100 | 0 | 0 | 19.5209 | 62.5777 | 17.9014 | 1 | 12.722 | 2.5902 | 2.8746 | 2.6009
20.4 | 2.07 | 0.16193 | 0.05989 | 0.61486 | 2.4103 | 2.2391 |  | 66.9291 | -46.8591 | 120 | 7482.2014 | 3551.4928 | 29.0026 | 23.5241 | 25.3385 | 0.55831 | 2.2034 | 126.003 | Zone 6 | 6 | Silt mxture | 4 | Silt mxture | 4 | Clay | 3 | 19.8001 | 62.553 | 17.6469 | 2533.8548 | 2508.5648 | 1689.2366 | 1995.4362 | 4.5384 |  |  |  |  | 9.4096 | 7.0436 | 12.8247 | 114.66 |  |  | 3.5022 | 1 |  | 376.2847 | 46.8591 | 0 | 100 | 0 | 100 | 0 | 0 | 19.8001 | 62.553 | 17.6469 | 1 | 12.1625 | 2.5851 | 2.8902 | 2.6111
20.45 | 2.07 | 0.15767 | 0.08024 | 0.49584 | 2.4128 | 2.2431 |  | 67.0932 | -47.0232 | 120 | 7501.8865 | 3560.9416 | 29.0737 | 21.8322 | 23.2516 | 0.72481 | 3.1173 | 98.5688 | Silty Clay | 5 | Silt mxture | 4 | Clay | 3 | Clay | 3 | 40.2967 | 53.0664 | 6.637 | 2325.1572 | 2261.8802 | 1550.1048 | 1429.6142 | 3.208 |  |  |  |  | 10.9161 | 6.9054 | 11.8507 | 114.66 |  |  | 3.1321 | 1 |  | 339.282 | 47.0232 | 0 | 100 | 0 | 100 | 0 | 0 | 40.2967 | 53.0664 | 6.637 | 1 | 10.9525 | 3.7169 | 3.0186 | 2.733
20.5 | 2.11 | 0.16995 | 0.11136 | 0.56673 | 2.4088 | 2.24 |  | 67.2572 | -47.1872 | 120 | 7521.5715 | 3570.3904 | 29.1448 | 26.7094 | 28.3641 | 0.97942 | 3.453 | 114.909 | Silty Clay | 5 | Silt mxture | 4 | Clay | 3 | Clay | 3 | 42.8454 | 51.2122 | 5.9424 | 2836.4062 | 2862.1916 | 1890.9374 | 1764.2925 | 2.896 |  |  |  |  | 13.3547 | 8.179 | 14.2366 | 114.66 |  |  | 3.9983 | 1 |  | 429.3287 | 47.1872 | 0 | 100 | 0 | 100 | 0 | 0 | 42.8454 | 51.2122 | 5.9424 | 1 | 13.7818 | 3.9809 | 2.9571 | 2.695
20.55 | 2.07 | 0.24058 | 0.09875 | 0.44893 | 2.4067 | 2.2439 |  | 67.4213 | -47.3513 | 120 | 7541.2566 | 3579.8392 | 29.2159 | 54.7612 | 56.0248 | 0.87625 | 1.564 | 87.7561 | Silty Sand | 7 | Sand mixture | 5 | Sand mixture | 5 | Sand Mixture | 5 | 2.6539 | 44.1059 | 53.2402 | [5 empty] | 31 | 33.8017 | 35.3402 | 35.2019 | 18.2537 | 9.0262 | 14.0062 | 117.845 | 0 | 0 | 0.69254 | 0.36167 | 0.29066 | 140.0621 | 47.3513 | 0 | 0 | 100 | 0 | 100 | 0 | 2.6539 | 44.1059 | 53.2402 | 0.86665 | 31.3061 | 1.6769 | 2.4464 | 2.2476
20.6 | 2.07 | 0.23504 | 0.13675 | 0.21639 | 2.411 | 2.2483 |  | 67.5853 | -47.5153 | 120 | 7560.9416 | 3589.2881 | 29.287 | 52.5609 | 53.0527 | 1.1872 | 2.2377 | 34.1555 | Zone 6 | 6 | Sand mixture | 5 | Sand mixture | 5 | Sand Mixture | 5 | 6.281 | 55.068 | 38.651 | 5305.2706 | 5764.4221 | 3536.8471 | 100.1535 | 4.4689 |  |  |  |  | 21.0243 | 12.8571 | 26.5264 | 114.66 |  |  | 8.2899 | 1 |  | 864.6633 | 47.5153 | 0 | 100 | 0 | 0 | 100 | 0 | 6.281 | 55.068 | 38.651 | 0.91462 | 28.7175 | 2.4094 | 2.5717 | 2.3663
20.65 | 2.07 | 0.22393 | 0.13144 | 0.37428 | 2.4018 | 2.2455 |  | 67.7493 | -47.6793 | 120 | 7580.6266 | 3598.7369 | 29.358 | 48.1484 | 49.1643 | 1.1437 | 2.3263 | 70.5492 | Zone 6 | 6 | Sand mixture | 5 | Silt mxture | 4 | Silt Mixture | 4 | 8.1543 | 57.8709 | 33.9748 | 4916.4268 | 5305.8008 | 3277.6179 | 847.3614 | 4.2987 |  |  |  |  | 19.2593 | 12.1323 | 24.5821 | 114.66 |  |  | 7.5763 | 1 |  | 795.8701 | 47.6793 | 0 | 100 | 0 | 0 | 100 | 0 | 8.1543 | 57.8709 | 33.9748 | 0.93165 | 26.1453 | 2.5206 | 2.6158 | 2.4022
20.7 | 2.11 | 0.19203 | 0.09513 | 0.16364 | 2.4079 | 2.2505 |  | 67.9134 | -47.8434 | 120 | 7600.3117 | 3608.1857 | 29.4291 | 35.4788 | 35.7955 | 0.84664 | 2.3652 | 21.9966 | Zone 6 | 6 | Sand mixture | 5 | Silt mxture | 4 | Silt Mixture | 4 | 12.4496 | 61.3717 | 26.1788 | 3579.5535 | 3731.8508 | 2386.369 | 0 | 4.228 |  |  |  |  | 14.1915 | 9.3815 | 17.8978 | 114.66 |  |  | 5.2205 | 1 |  | 559.7776 | 47.8434 | 0 | 100 | 0 | 0 | 100 | 0 | 12.4496 | 61.3717 | 26.1788 | 0.98686 | 17.8593 | 2.6461 | 2.7601 | 2.5119
20.75 | 2.07 | 0.16695 | 0.05258 | 0.17795 | 2.4062 | 2.2523 |  | 68.0774 | -48.0074 | 120 | 7619.9967 | 3617.6345 | 29.5002 | 25.5179 | 25.8821 | 0.49851 | 1.9261 | 25.2951 | Zone 6 | 6 | Sand mixture | 5 | Silt mxture | 4 | Silt Mixture | 4 | 12.5339 | 61.4128 | 26.0533 | 2588.2125 | 2564.4093 | 1725.475 | 0 | 5.1919 |  |  |  |  | 10.2072 | 7.0747 | 13.0783 | 114.66 |  |  | 3.5103 | 1 |  | 384.6614 | 48.0074 | 0 | 100 | 0 | 0 | 100 | 0 | 12.5339 | 61.4128 | 26.0533 | 1 | 12.2025 | 2.2585 | 2.8563 | 2.5691
20.8 | 2.07 | 0.15614 | 0.03531 | 0.38548 | 2.4037 | 2.2506 |  | 68.2415 | -48.1715 | 120 | 7639.6818 | 3627.0833 | 29.5713 | 21.2245 | 22.2776 | 0.35721 | 1.6034 | 73.1308 | Zone 6 | 6 | Sand mixture | 5 | Silt mxture | 4 | Silt Mixture | 4 | 12.322 | 61.3078 | 26.3702 | 2227.7602 | 2139.1898 | 1485.1735 | 896.0817 | 6.2366 |  |  |  |  | 8.4898 | 6.1706 | 11.3962 | 114.66 |  |  | 2.8933 | 1 |  | 320.8785 | 48.1715 | 0 | 100 | 0 | 0 | 100 | 0 | 12.322 | 61.3078 | 26.3702 | 1 | 10.1777 | 1.9353 | 2.8868 | 2.5773
20.85 | 2.11 | 0.15587 | 0.03043 | 0.43258 | 2.4043 | 2.2506 |  | 68.4055 | -48.3355 | 120 | 7659.3668 | 3636.5322 | 29.6424 | 21.1173 | 22.3267 | 0.31728 | 1.4211 | 83.9874 | Zone 6 | 6 | Sand mixture | 5 | Silt mxture | 4 | Silt Mixture | 4 | 10.4686 | 60.1375 | 29.3939 | 2232.6702 | 2143.8084 | 1488.4468 | 1117.9545 | 7.0368 |  |  |  |  | 8.4469 | 6.1024 | 11.4191 | 114.66 |  |  | 2.8914 | 1 |  | 321.5713 | 48.3355 | 0 | 100 | 0 | 0 | 100 | 0 | 10.4686 | 60.1375 | 29.3939 | 1 | 10.1729 | 1.7153 | 2.8599 | 2.5478
20.9 | 2.07 | 0.15863 | 0.04004 | 0.49472 | 2.4018 | 2.2476 |  | 68.5696 | -48.4996 | 120 | 7679.0518 | 3645.981 | 29.7135 | 22.2135 | 23.6291 | 0.39591 | 1.6755 | 98.3107 | Zone 6 | 6 | Sand mixture | 5 | Silt mxture | 4 | Silt Mixture | 4 | 12.7431 | 61.5114 | 25.7456 | 2362.9134 | 2295.8777 | 1575.2756 | 1411.1427 | 5.9683 |  |  |  |  | 8.8854 | 6.4971 | 12.0269 | 114.66 |  |  | 3.098 | 1 |  | 344.3817 | 48.4996 | 0 | 100 | 0 | 0 | 100 | 0 | 12.7431 | 61.5114 | 25.7456 | 1 | 10.8556 | 2.0006 | 2.8705 | 2.5667
20.95 | 2.07 | 0.16243 | 0.0698 | 0.57438 | 2.4082 | 2.2521 |  | 68.7336 | -48.6636 | 120 | 7698.7369 | 3655.4298 | 29.7846 | 23.7227 | 25.4028 | 0.63939 | 2.517 | 116.6723 | Silty Clay | 5 | Silt mxture | 4 | Silt mxture | 4 | Clay | 3 | 25.1153 | 61.3661 | 13.5185 | 2540.277 | 2503.3828 | 1693.518 | 1787.4058 | 3.9729 |  |  |  |  | 11.8613 | 7.2275 | 12.8546 | 114.66 |  |  | 3.3828 | 1 |  | 375.5074 | 48.6636 | 0 | 100 | 0 | 100 | 0 | 0 | 25.1153 | 61.3661 | 13.5185 | 1 | 11.7925 | 2.9666 | 2.9353 | 2.6452
21 | 2.07 | 0.19108 | 0.09294 | 0.62399 | 2.399 | 2.2419 |  | 68.8976 | -48.8276 | 120 | 7718.4219 | 3664.8786 | 29.8556 | 35.1015 | 36.9462 | 0.82872 | 2.243 | 128.1075 | Zone 6 | 6 | Sand mixture | 5 | Silt mxture | 4 | Silt Mixture | 4 | 12.3136 | 61.3035 | 26.383 | 3694.6224 | 3860.2783 | 2463.0816 | 2021.1803 | 4.4582 |  |  |  |  | 14.0406 | 9.5917 | 18.4731 | 114.66 |  |  | 5.3151 | 1 |  | 579.0417 | 48.8276 | 0 | 100 | 0 | 0 | 100 | 0 | 12.3136 | 61.3035 | 26.383 | 0.97988 | 18.2563 | 2.5047 | 2.7383 | 2.4867
21.05 | 2.07 | 0.17399 | 0.13062 | 0.51757 | 2.4075 | 2.2489 |  | 69.0617 | -48.9917 | 120 | 7738.107 | 3674.3274 | 29.9267 | 28.3139 | 29.8054 | 1.137 | 3.8147 | 103.5776 | Silty Clay | 4 | Silt mxture | 4 | Clay | 3 | Clay | 3 | 49.8788 | 45.6455 | 4.4757 | 2980.5438 | 3019.0279 | 1987.0292 | 1515.104 | 2.6214 |  |  |  |  | 18.8759 | 8.6834 | 14.9092 | 114.66 |  |  | 4.0942 | 1 |  | 452.8542 | 48.9917 | 100 | 0 | 0 | 100 | 0 | 0 | 49.8788 | 45.6455 | 4.4757 | 1 | 14.1176 | 4.3838 | 2.9749 | 2.7074
21.1 | 2.11 | 0.1945 | 0.12233 | 0.48317 | 2.4046 | 2.2447 |  | 69.2257 | -49.1557 | 120 | 7757.792 | 3683.7762 | 29.9978 | 36.4598 | 37.8371 | 1.0692 | 2.8257 | 95.6484 | Zone 6 | 6 | Sand mixture | 5 | Silt mxture | 4 | Silt Mixture | 4 | 19.7418 | 62.5585 | 17.6997 | 3783.7119 | 3962.7736 | 2522.4746 | 1350.5265 | 3.5389 |  |  |  |  | 14.5839 | 10.0811 | 18.9186 | 114.66 |  |  | 5.4319 | 1 |  | 594.416 | 49.1557 | 0 | 100 | 0 | 0 | 100 | 0 | 19.7418 | 62.5585 | 17.6997 | 1 | 18.4366 | 3.1485 | 2.7948 | 2.5434
21.15 | 2.07 | 0.19709 | 0.12743 | 0.35458 | 2.408 | 2.2441 |  | 69.3898 | -49.3198 | 120 | 7777.477 | 3693.2251 | 30.0689 | 37.4884 | 38.439 | 1.1109 | 2.89 | 66.0084 | Zone 6 | 6 | Sand mixture | 5 | Silt mxture | 4 | Silt Mixture | 4 | 19.6753 | 62.5646 | 17.7601 | 3843.8961 | 4032.4206 | 2562.5974 | 739.3264 | 3.4602 |  |  |  |  | 14.9954 | 10.2464 | 19.2195 | 114.66 |  |  | 5.5162 | 1 |  | 604.8631 | 49.3198 | 0 | 100 | 0 | 0 | 100 | 0 | 19.6753 | 62.5646 | 17.7601 | 1 | 18.7101 | 3.2153 | 2.7954 | 2.5447
21.2 | 1.1 | 0.20389 | 0.12209 | 0.27341 | 2.41 | 2.245 |  | 69.5538 | -49.4838 | 120 | 7797.1621 | 3702.6739 | 30.14 | 40.1892 | 40.8703 | 1.0672 | 2.6112 | 47.2987 | Zone 6 | 6 | Sand mixture | 5 | Silt mxture | 4 | Silt Mixture | 4 | 13.8016 | 61.936 | 24.2624 | 4087.0265 | 4317.2985 | 2724.6844 | 352.9786 | 3.8296 |  |  |  |  | 16.0757 | 10.6333 | 20.4351 | 114.66 |  |  | 5.9091 | 1 |  | 647.5948 | 49.4838 | 0 | 100 | 0 | 0 | 100 | 0 | 13.8016 | 61.936 | 24.2624 | 0.98171 | 20.175 | 2.8866 | 2.7408 | 2.4957
21.25 | 2.07 | 0.17499 | 0.08488 | 0.19982 | 2.4109 | 2.2444 |  | 69.7178 | -49.6478 | 120 | 7816.8471 | 3712.1227 | 30.2111 | 28.7111 | 29.1479 | 0.76277 | 2.6169 | 30.3361 | Zone 6 | 6 | Silt mxture | 4 | Silt mxture | 4 | Silt Mixture | 4 | 20.1975 | 62.5106 | 17.2919 | 2914.7926 | 2937.0417 | 1943.195 | 2.573 | 3.8213 |  |  |  |  | 11.4844 | 8.117 | 14.6024 | 114.66 |  |  | 3.932 | 1 |  | 440.5563 | 49.6478 | 0 | 100 | 0 | 0 | 100 | 0 | 20.1975 | 62.5106 | 17.2919 | 1 | 13.5984 | 3.0221 | 2.8897 | 2.6088
21.3 | 0.45 | 0.15763 | 0.08016 | 0.37159 | 2.4123 | 2.2445 |  | 69.8819 | -49.8119 | 120 | 7836.5322 | 3721.5715 | 30.2822 | 21.8163 | 22.8233 | 0.72416 | 3.1729 | 69.9292 | Silty Clay | 5 | Silt mxture | 4 | Clay | 3 | Clay | 3 | 40.3035 | 53.0616 | 6.635 | 2282.3274 | 2191.8072 | 1521.5516 | 815.5961 | 3.1517 |  |  |  |  | 10.9081 | 6.9016 | 11.6509 | 114.66 |  |  | 2.8834 | 1 |  | 328.7711 | 49.8119 | 0 | 100 | 0 | 100 | 0 | 0 | 40.3035 | 53.0616 | 6.635 | 1 | 10.1597 | 3.8305 | 3.0527 | 2.7441
21.35 | 2.07 | 0.15203 | 0.06413 | 0.48367 | 2.4127 | 2.2469 |  | 70.0459 | -49.9759 | 120 | 7856.2172 | 3731.0203 | 30.3532 | 19.5922 | 20.9712 | 0.593 | 2.8277 | 95.7637 | Silty Clay | 5 | Silt mxture | 4 | Clay | 3 | Clay | 3 | 36.6666 | 55.5225 | 7.8108 | 2097.1165 | 1972.754 | 1398.0777 | 1345.5858 | 3.5364 |  |  |  |  | 9.7961 | 6.3763 | 10.7865 | 114.66 |  |  | 2.5743 | 1 |  | 295.9131 | 49.9759 | 0 | 100 | 0 | 100 | 0 | 0 | 36.6666 | 55.5225 | 7.8108 | 1 | 9.1359 | 3.4795 | 3.0658 | 2.742
21.4 | 2.07 | 0.1529 | 0.08532 | 0.56222 | 2.4133 | 2.2479 |  | 70.21 | -50.14 | 120 | 7875.9022 | 3740.4692 | 30.4243 | 19.9377 | 21.5774 | 0.76637 | 3.5517 | 113.8695 | Silty Clay | 4 | Silt mxture | 4 | Clay | 3 | Clay | 3 | 55.6379 | 40.7046 | 3.6575 | 2157.7422 | 2042.9204 | 1438.4948 | 1716.5856 | 2.8155 |  |  |  |  | 13.2918 | 6.7339 | 11.0695 | 114.66 |  |  | 2.6629 | 1 |  | 306.4381 | 50.14 | 100 | 0 | 0 | 100 | 0 | 0 | 55.6379 | 40.7046 | 3.6575 | 1 | 9.4317 | 4.3447 | 3.1111 | 2.7939
21.45 | 2.07 | 0.17179 | 0.09634 | 0.54094 | 2.409 | 2.2477 |  | 70.374 | -50.304 | 120 | 7895.5873 | 3749.918 | 30.4954 | 27.4402 | 29.0092 | 0.85654 | 2.9526 | 108.9644 | Silty Clay | 5 | Silt mxture | 4 | Silt mxture | 4 | Clay | 3 | 29.8468 | 59.4068 | 10.7464 | 2900.9244 | 2916.0944 | 1933.9496 | 1614.2195 | 3.3868 |  |  |  |  | 13.7201 | 8.2369 | 14.5376 | 114.66 |  |  | 3.8584 | 1 |  | 437.4142 | 50.304 | 0 | 100 | 0 | 100 | 0 | 0 | 29.8468 | 59.4068 | 10.7464 | 1 | 13.3664 | 3.4177 | 2.9274 | 2.6437
21.5 | 2.07 | 0.16951 | 0.12109 | 0.35183 | 2.4125 | 2.2483 |  | 70.5381 | -50.4681 | 120 | 7915.2723 | 3759.3668 | 30.5665 | 26.5346 | 27.476 | 1.059 | 3.8544 | 65.3745 | Silty Clay | 4 | Silt mxture | 4 | Clay | 3 | Clay | 3 | 51.1309 | 44.5965 | 4.2726 | 2747.6012 | 2734.5563 | 1831.7341 | 716.0504 | 2.5944 |  |  |  |  | 17.6897 | 8.2047 | 13.8221 | 114.66 |  |  | 3.5964 | 1 |  | 410.1834 | 50.4681 | 100 | 0 | 0 | 100 | 0 | 0 | 51.1309 | 44.5965 | 4.2726 | 1 | 12.5119 | 4.503 | 3.0232 | 2.7368
21.55 | 2.07 | 0.16828 | 0.07343 | 0.42832 | 2.418 | 2.2532 |  | 70.7021 | -50.6321 | 120 | 7934.9573 | 3768.8156 | 30.6376 | 26.0461 | 27.2414 | 0.66909 | 2.4562 | 83.0055 | Zone 6 | 6 | Silt mxture | 4 | Silt mxture | 4 | Silt Mixture | 4 | 20.8177 | 62.4277 | 16.7546 | 2724.1384 | 2705.7951 | 1816.0923 | 1077.2823 | 4.0714 |  |  |  |  | 10.4184 | 7.6616 | 13.7126 | 114.66 |  |  | 3.5466 | 1 |  | 405.8693 | 50.6321 | 0 | 100 | 0 | 0 | 100 | 0 | 20.8177 | 62.4277 | 16.7546 | 1 | 12.3508 | 2.8749 | 2.911 | 2.6147
21.6 | 2.07 | 0.23908 | 0.11062 | 0.33817 | 2.4105 | 2.2486 |  | 70.8661 | -50.7961 | 120 | 7954.6424 | 3778.2644 | 30.7087 | 54.1654 | 55.0615 | 0.97337 | 1.7678 | 62.2259 | Silty Sand | 7 | Sand mixture | 5 | Sand mixture | 5 | Sand Mixture | 5 | 3.4363 | 47.5946 | 48.9691 | [5 empty] | 31 | 33.3555 | 34.8035 | 35.1296 | 18.0551 | 9.0231 | 13.7654 | 117.845 | 0 | 0 | 0.60323 | 0.34094 | 0.29237 | 137.6537 | 50.7961 | 0 | 0 | 100 | 0 | 100 | 0 | 3.4363 | 47.5946 | 48.9691 | 0.89534 | 28.7269 | 1.9054 | 2.5094 | 2.2872
21.65 | 2.11 | 0.23398 | 0.1254 | 0.08909 | 2.4124 | 2.2491 |  | 71.0302 | -50.9602 | 120 | 7974.3274 | 3787.7133 | 30.7797 | 52.1399 | 52.2092 | 1.0943 | 2.096 | 4.8128 | Zone 6 | 6 | Sand mixture | 5 | Sand mixture | 5 | Sand Mixture | 5 | 5.2685 | 53.0052 | 41.7263 | 5220.9176 | 5640.8665 | 3480.6117 | 0 | 4.771 |  |  |  |  | 20.8559 | 12.7096 | 26.1046 | 114.66 |  |  | 7.6275 | 1 |  | 846.13 | 50.9602 | 0 | 100 | 0 | 0 | 100 | 0 | 5.2685 | 53.0052 | 41.7263 | 0.92305 | 26.6252 | 2.2693 | 2.5815 | 2.3528
21.7 | 2.07 | 0.18632 | 0.10613 | 0.22272 | 2.4141 | 2.2494 |  | 71.1942 | -51.1242 | 120 | 7994.0125 | 3797.1621 | 30.8508 | 33.211 | 33.7238 | 0.93663 | 2.7774 | 35.6146 | Zone 6 | 6 | Sand mixture | 5 | Silt mxture | 4 | Silt Mixture | 4 | 19.8319 | 62.5499 | 17.6181 | 3372.3819 | 3464.9607 | 2248.2546 | 97.9976 | 3.6005 |  |  |  |  | 13.2844 | 9.2284 | 16.8619 | 114.66 |  |  | 4.5597 | 1 |  | 519.7441 | 51.1242 | 0 | 100 | 0 | 0 | 100 | 0 | 19.8319 | 62.5499 | 17.6181 | 1 | 15.6574 | 3.1508 | 2.8513 | 2.5765
21.75 | 2.11 | 0.17025 | 0.06062 | 0.23326 | 2.4128 | 2.2503 |  | 71.3583 | -51.2883 | 120 | 8013.6975 | 3806.6109 | 30.9219 | 26.8285 | 27.3764 | 0.56429 | 2.0612 | 38.0441 | Zone 6 | 6 | Sand mixture | 5 | Silt mxture | 4 | Silt Mixture | 4 | 13.5236 | 61.836 | 24.6404 | 2737.6356 | 2717.0423 | 1825.0904 | 146.513 | 4.8515 |  |  |  |  | 10.7314 | 7.541 | 13.7756 | 114.66 |  |  | 3.5224 | 1 |  | 407.5564 | 51.2883 | 0 | 100 | 0 | 0 | 100 | 0 | 13.5236 | 61.836 | 24.6404 | 1 | 12.2784 | 2.4146 | 2.8701 | 2.5668
21.8 | 2.07 | 0.16194 | 0.0544 | 0.40787 | 2.4146 | 2.255 |  | 71.5223 | -51.4523 | 120 | 8033.3825 | 3816.0597 | 30.993 | 23.5281 | 24.6555 | 0.5134 | 2.0823 | 78.2917 | Zone 6 | 6 | Silt mxture | 4 | Silt mxture | 4 | Silt Mixture | 4 | 16.9165 | 62.5821 | 20.5014 | 2465.5478 | 2395.7811 | 1643.6985 | 973.0025 | 4.8024 |  |  |  |  | 9.4112 | 6.9665 | 12.5059 | 114.66 |  |  | 3.0779 | 1 |  | 359.3672 | 51.4523 | 0 | 100 | 0 | 0 | 100 | 0 | 16.9165 | 62.5821 | 20.5014 | 1 | 10.8168 | 2.4875 | 2.9231 | 2.606
21.85 | 2.07 | 0.15706 | 0.0455 | 0.4752 | 2.4162 | 2.2534 |  | 71.6864 | -51.6164 | 120 | 8053.0676 | 3825.5085 | 31.0641 | 21.5899 | 22.9408 | 0.44058 | 1.9205 | 93.8113 | Zone 6 | 6 | Silt mxture | 4 | Silt mxture | 4 | Silt Mixture | 4 | 16.5442 | 62.5459 | 20.9099 | 2294.0793 | 2192.8955 | 1529.3862 | 1290.8003 | 5.2069 |  |  |  |  | 8.636 | 6.5319 | 11.7057 | 114.66 |  |  | 2.797 | 1 |  | 328.9343 | 51.6164 | 0 | 100 | 0 | 0 | 100 | 0 | 16.5442 | 62.5459 | 20.9099 | 1 | 9.8885 | 2.3294 | 2.9401 | 2.611
21.9 | 2.11 | 0.15567 | 0.04898 | 0.52619 | 2.4185 | 2.2551 |  | 71.8504 | -51.7804 | 120 | 8072.7526 | 3834.9573 | 31.1352 | 21.0379 | 22.558 | 0.46905 | 2.0793 | 105.5645 | Zone 6 | 6 | Silt mxture | 4 | Clay | 3 | Clay | 3 | 19.8524 | 62.5479 | 17.5997 | 2255.7979 | 2146.7007 | 1503.8653 | 1531.1183 | 4.8093 |  |  |  |  | 8.4151 | 6.5163 | 11.5271 | 114.66 |  |  | 2.7276 | 1 |  | 322.0051 | 51.7804 | 0 | 100 | 0 | 100 | 0 | 0 | 19.8524 | 62.5479 | 17.5997 | 1 | 9.6594 | 2.5325 | 2.9684 | 2.6369
21.95 | 2.07 | 0.15431 | 0.04978 | 0.58392 | 2.4237 | 2.2601 |  | 72.0144 | -51.9444 | 120 | 8092.4377 | 3844.4062 | 31.2063 | 20.4977 | 22.2095 | 0.4756 | 2.1414 | 118.8713 | Silty Clay | 5 | Silt mxture | 4 | Clay | 3 | Clay | 3 | 21.869 | 62.2433 | 15.8876 | 2220.9452 | 2104.5395 | 1480.6301 | 1803.3955 | 4.6698 |  |  |  |  | 10.2489 | 6.4678 | 11.3644 | 114.66 |  |  | 2.6641 | 1 |  | 315.6809 | 51.9444 | 0 | 100 | 0 | 100 | 0 | 0 | 21.869 | 62.2433 | 15.8876 | 1 | 9.4492 | 2.6185 | 2.9843 | 2.6499
22 | 2.07 | 0.16671 | 0.05315 | 0.5714 | 2.4228 | 2.2621 |  | 72.1785 | -52.1085 | 120 | 8112.1227 | 3853.855 | 31.2773 | 25.4226 | 27.0927 | 0.50317 | 1.8572 | 115.9854 | Zone 6 | 6 | Sand mixture | 5 | Silt mxture | 4 | Silt Mixture | 4 | 12.8969 | 61.5806 | 25.5225 | 2709.2746 | 2677.8868 | 1806.1831 | 1742.5668 | 5.3844 |  |  |  |  | 10.169 | 7.4081 | 13.6433 | 114.66 |  |  | 3.4215 | 1 |  | 401.683 | 52.1085 | 0 | 100 | 0 | 0 | 100 | 0 | 12.8969 | 61.5806 | 25.5225 | 1 | 11.9551 | 2.1842 | 2.8557 | 2.5437
22.05 | 2.11 | 0.17276 | 0.07047 | 0.62028 | 2.4211 | 2.2654 |  | 72.3425 | -52.2725 | 120 | 8131.8077 | 3863.3038 | 31.3484 | 27.8254 | 29.6578 | 0.64488 | 2.1744 | 127.2523 | Zone 6 | 6 | Sand mixture | 5 | Silt mxture | 4 | Silt Mixture | 4 | 15.6953 | 62.4246 | 21.8801 | 2965.784 | 2978.5045 | 1977.1893 | 1972.8798 | 4.599 |  |  |  |  | 11.1302 | 8.1093 | 14.8403 | 114.66 |  |  | 3.8154 | 1 |  | 446.7757 | 52.2725 | 0 | 100 | 0 | 0 | 100 | 0 | 15.6953 | 62.4246 | 21.8801 | 1 | 13.2487 | 2.5198 | 2.8533 | 2.5531
22.1 | 2.07 | 0.16137 | 0.05795 | 0.51063 | 2.4221 | 2.263 |  | 72.5066 | -52.4366 | 120 | 8151.4928 | 3872.7526 | 31.4195 | 23.3017 | 24.7702 | 0.54244 | 2.1899 | 101.9779 | Zone 6 | 6 | Silt mxture | 4 | Silt mxture | 4 | Clay | 3 | 19.2825 | 62.5953 | 18.1222 | 2477.0175 | 2402.3272 | 1651.345 | 1451.4878 | 4.5664 |  |  |  |  | 9.3207 | 7.0608 | 12.5594 | 114.66 |  |  | 3.0361 | 1 |  | 360.3491 | 52.4366 | 0 | 100 | 0 | 100 | 0 | 0 | 19.2825 | 62.5953 | 18.1222 | 1 | 10.6872 | 2.6212 | 2.94 | 2.6174
22.15 | 2.11 | 0.15533 | 0.05928 | 0.51444 | 2.4219 | 2.2649 |  | 72.6706 | -52.6006 | 120 | 8171.1778 | 3882.2014 | 31.4906 | 20.9028 | 22.3839 | 0.55332 | 2.472 | 102.8562 | Silty Clay | 5 | Silt mxture | 4 | Clay | 3 | Clay | 3 | 27.2303 | 60.5789 | 12.1907 | 2238.3942 | 2120.436 | 1492.2628 | 1468.0915 | 4.0454 |  |  |  |  | 10.4514 | 6.6445 | 11.4458 | 114.66 |  |  | 2.6559 | 1 |  | 318.0654 | 52.6006 | 0 | 100 | 0 | 100 | 0 | 0 | 27.2303 | 60.5789 | 12.1907 | 1 | 9.4268 | 3.0239 | 3.02 | 2.6841
22.2 | 2.07 | 0.15811 | 0.05066 | 0.55447 | 2.4235 | 2.2633 |  | 72.8346 | -52.7646 | 120 | 8190.8629 | 3891.6503 | 31.5617 | 22.0069 | 23.6209 | 0.4828 | 2.0439 | 112.0831 | Zone 6 | 6 | Silt mxture | 4 | Silt mxture | 4 | Clay | 3 | 18.3897 | 62.6318 | 18.9785 | 2362.093 | 2264.806 | 1574.7287 | 1656.4402 | 4.8925 |  |  |  |  | 8.8028 | 6.7589 | 12.0231 | 114.66 |  |  | 2.8383 | 1 |  | 339.7209 | 52.7646 | 0 | 100 | 0 | 100 | 0 | 0 | 18.3897 | 62.6318 | 18.9785 | 1 | 10.0346 | 2.4727 | 2.9489 | 2.6163
22.25 | 2.07 | 0.16011 | 0.05797 | 0.56817 | 2.4238 | 2.2689 |  | 72.9987 | -52.9287 | 120 | 8210.5479 | 3901.0991 | 31.6328 | 22.8013 | 24.4607 | 0.54261 | 2.2183 | 115.2409 | Silty Clay | 5 | Silt mxture | 4 | Clay | 3 | Clay | 3 | 20.5557 | 62.4651 | 16.9792 | 2446.0734 | 2362.4485 | 1630.7156 | 1719.9395 | 4.508 |  |  |  |  | 11.4006 | 7.0172 | 12.415 | 114.66 |  |  | 2.9589 | 1 |  | 354.3673 | 52.9287 | 0 | 100 | 0 | 100 | 0 | 0 | 20.5557 | 62.4651 | 16.9792 | 1 | 10.4358 | 2.6657 | 2.9527 | 2.6251
22.3 | 2.07 | 0.16015 | 0.05733 | 0.59056 | 2.4251 | 2.2677 |  | 73.1627 | -53.0927 | 120 | 8230.2329 | 3910.5479 | 31.7038 | 22.8172 | 24.5509 | 0.53737 | 2.1888 | 120.4018 | Zone 6 | 6 | Silt mxture | 4 | Silt mxture | 4 | Clay | 3 | 20.146 | 62.5166 | 17.3375 | 2455.0937 | 2371.9028 | 1636.7292 | 1824.6443 | 4.5687 |  |  |  |  | 9.1269 | 7.0293 | 12.4571 | 114.66 |  |  | 2.9633 | 1 |  | 355.7854 | 53.0927 | 0 | 100 | 0 | 100 | 0 | 0 | 20.146 | 62.5166 | 17.3375 | 1 | 10.4516 | 2.6295 | 2.9488 | 2.6204
22.35 | 0.45 | 0.15961 | 0.06254 | 0.57701 | 2.4268 | 2.269 |  | 73.3268 | -53.2568 | 120 | 8249.918 | 3919.9967 | 31.7749 | 22.6027 | 24.2915 | 0.58 | 2.3877 | 117.2786 | Silty Clay | 5 | Silt mxture | 4 | Clay | 3 | Clay | 3 | 23.9044 | 61.7438 | 14.3518 | 2429.1493 | 2340.222 | 1619.4329 | 1758.9317 | 4.1882 |  |  |  |  | 11.3013 | 7.0546 | 12.336 | 114.66 |  |  | 2.9139 | 1 |  | 351.0333 | 53.2568 | 0 | 100 | 0 | 100 | 0 | 0 | 23.9044 | 61.7438 | 14.3518 | 1 | 10.2891 | 2.876 | 2.9763 | 2.6467
22.4 | 2.07 | 0.15863 | 0.05876 | 0.63296 | 2.426 | 2.2687 |  | 73.4908 | -53.4208 | 120 | 8269.603 | 3929.4455 | 31.846 | 22.2135 | 24.088 | 0.54907 | 2.2794 | 130.175 | Silty Clay | 5 | Silt mxture | 4 | Clay | 3 | Clay | 3 | 22.6543 | 62.0719 | 15.2738 | 2408.798 | 2315.1214 | 1605.8654 | 2022.7686 | 4.3871 |  |  |  |  | 11.1067 | 6.972 | 12.2411 | 114.66 |  |  | 2.8733 | 1 |  | 347.2682 | 53.4208 | 0 | 100 | 0 | 100 | 0 | 0 | 22.6543 | 62.0719 | 15.2738 | 1 | 10.1557 | 2.7518 | 2.9702 | 2.6375
22.45 | 2.07 | 0.16162 | 0.05668 | 0.55316 | 2.4261 | 2.2673 |  | 73.6549 | -53.5849 | 120 | 8289.2881 | 3938.8944 | 31.9171 | 23.401 | 25.0106 | 0.53205 | 2.1273 | 111.7811 | Zone 6 | 6 | Silt mxture | 4 | Silt mxture | 4 | Clay | 3 | 18.3657 | 62.6321 | 19.0022 | 2501.0632 | 2422.5107 | 1667.3755 | 1642.917 | 4.7008 |  |  |  |  | 9.3604 | 7.1171 | 12.6716 | 114.66 |  |  | 3.0053 | 1 |  | 363.3766 | 53.5849 | 0 | 100 | 0 | 100 | 0 | 0 | 18.3657 | 62.6321 | 19.0022 | 1 | 10.5948 | 2.5499 | 2.9365 | 2.6065
22.5 | 2.07 | 0.16125 | 0.06152 | 0.59322 | 2.4264 | 2.2699 |  | 73.8189 | -53.7489 | 120 | 8308.9731 | 3948.3432 | 31.9882 | 23.254 | 24.9966 | 0.57165 | 2.2869 | 121.015 | Silty Clay | 5 | Silt mxture | 4 | Clay | 3 | Clay | 3 | 21.4225 | 62.3282 | 16.2493 | 2499.6648 | 2419.7076 | 1666.4432 | 1831.408 | 4.3727 |  |  |  |  | 11.627 | 7.1835 | 12.6651 | 114.66 |  |  | 2.9936 | 1 |  | 362.9561 | 53.7489 | 0 | 100 | 0 | 100 | 0 | 0 | 21.4225 | 62.3282 | 16.2493 | 1 | 10.5574 | 2.7428 | 2.9554 | 2.6255
22.55 | 2.11 | 0.16111 | 0.06661 | 0.52361 | 2.4249 | 2.269 |  | 73.9829 | -53.9129 | 120 | 8328.6581 | 3957.792 | 32.0593 | 23.1984 | 24.71 | 0.6133 | 2.482 | 104.9698 | Silty Clay | 5 | Silt mxture | 4 | Clay | 3 | Clay | 3 | 24.6961 | 61.5032 | 13.8007 | 2470.9995 | 2384.8258 | 1647.333 | 1499.8745 | 4.0291 |  |  |  |  | 11.5992 | 7.2006 | 12.5313 | 114.66 |  |  | 2.9404 | 1 |  | 357.7239 | 53.9129 | 0 | 100 | 0 | 100 | 0 | 0 | 24.6961 | 61.5032 | 13.8007 | 1 | 10.3824 | 2.985 | 2.9822 | 2.651
22.6 | 2.07 | 0.16075 | 0.06441 | 0.42446 | 2.4259 | 2.2683 |  | 74.147 | -54.077 | 120 | 8348.3432 | 3967.2408 | 32.1304 | 23.0555 | 24.2379 | 0.5953 | 2.4561 | 82.1157 | Silty Clay | 5 | Silt mxture | 4 | Clay | 3 | Clay | 3 | 23.7347 | 61.7922 | 14.4732 | 2423.7917 | 2328.1292 | 1615.8611 | 1028.2706 | 4.0716 |  |  |  |  | 11.5277 | 7.09 | 12.311 | 114.66 |  |  | 2.8594 | 1 |  | 349.2194 | 54.077 | 0 | 100 | 0 | 100 | 0 | 0 | 23.7347 | 61.7922 | 14.4732 | 1 | 10.1147 | 2.967 | 2.9901 | 2.6549
22.65 | 2.07 | 0.15994 | 0.06494 | 0.40505 | 2.4238 | 2.2679 |  | 74.311 | -54.241 | 120 | 8368.0282 | 3976.6896 | 32.2014 | 22.7337 | 23.8518 | 0.59963 | 2.514 | 77.6417 | Silty Clay | 5 | Silt mxture | 4 | Clay | 3 | Clay | 3 | 25.057 | 61.3856 | 13.5574 | 2385.1787 | 2281.5442 | 1590.1191 | 934.7715 | 3.9777 |  |  |  |  | 11.3669 | 7.0299 | 12.1308 | 114.66 |  |  | 2.7919 | 1 |  | 342.2316 | 54.241 | 0 | 100 | 0 | 100 | 0 | 0 | 25.057 | 61.3856 | 13.5574 | 1 | 9.8915 | 3.0488 | 3.0047 | 2.6666
22.7 | 2.07 | 0.15711 | 0.07566 | 0.44762 | 2.4257 | 2.2668 |  | 74.4751 | -54.4051 | 120 | 8387.7133 | 3986.1385 | 32.2725 | 21.6098 | 22.8691 | 0.68734 | 3.0055 | 87.4541 | Silty Clay | 5 | Silt mxture | 4 | Clay | 3 | Clay | 3 | 37.4147 | 55.0357 | 7.5496 | 2286.9108 | 2164.7769 | 1524.6072 | 1135.1642 | 3.3272 |  |  |  |  | 10.8049 | 6.9826 | 11.6723 | 114.66 |  |  | 2.6351 | 1 |  | 324.7165 | 54.4051 | 0 | 100 | 0 | 100 | 0 | 0 | 37.4147 | 55.0357 | 7.5496 | 1 | 9.3701 | 3.6805 | 3.071 | 2.7287
22.75 | 2.07 | 0.15947 | 0.08771 | 0.49034 | 2.4285 | 2.2704 |  | 74.6391 | -54.5691 | 120 | 8407.3983 | 3995.5873 | 32.3436 | 22.5471 | 23.9482 | 0.78593 | 3.2818 | 97.3011 | Silty Clay | 5 | Silt mxture | 4 | Clay | 3 | Clay | 3 | 43.2849 | 50.8828 | 5.8323 | 2394.8214 | 2290.5727 | 1596.5476 | 1336.2682 | 3.0471 |  |  |  |  | 11.2735 | 7.3243 | 12.1758 | 114.66 |  |  | 2.7887 | 1 |  | 343.5859 | 54.5691 | 0 | 100 | 0 | 100 | 0 | 0 | 43.2849 | 50.8828 | 5.8323 | 1 | 9.8832 | 3.9805 | 3.0722 | 2.7371
22.8 | 2.07 | 0.1679 | 0.09275 | 0.54861 | 2.4285 | 2.2723 |  | 74.8031 | -54.7331 | 120 | 8427.0833 | 4005.0361 | 32.4147 | 25.8952 | 27.4897 | 0.82716 | 3.009 | 110.7323 | Silty Clay | 5 | Silt mxture | 4 | Clay | 3 | Clay | 3 | 32.8698 | 57.8181 | 9.3121 | 2748.9728 | 2706.0635 | 1832.6486 | 1611.1059 | 3.3234 |  |  |  |  | 12.9476 | 8.0429 | 13.8285 | 114.66 |  |  | 3.3134 | 1 |  | 405.9095 | 54.7331 | 0 | 100 | 0 | 100 | 0 | 0 | 32.8698 | 57.8181 | 9.3121 | 1 | 11.6235 | 3.5537 | 2.9863 | 2.6669
22.85 | 2.07 | 0.19168 | 0.09332 | 0.39323 | 2.427 | 2.2681 |  | 74.9672 | -54.8972 | 120 | 8446.7684 | 4014.4849 | 32.4858 | 35.3398 | 36.4186 | 0.83183 | 2.2841 | 74.9172 | Zone 6 | 6 | Sand mixture | 5 | Silt mxture | 4 | Silt Mixture | 4 | 12.1237 | 61.2045 | 26.6717 | 3641.8583 | 3755.359 | 2427.9055 | 872.8751 | 4.3781 |  |  |  |  | 14.1359 | 9.6835 | 18.2093 | 114.66 |  |  | 4.6618 | 1 |  | 563.3039 | 54.8972 | 0 | 100 | 0 | 0 | 100 | 0 | 12.1237 | 61.2045 | 26.6717 | 1 | 16.0395 | 2.5837 | 2.7917 | 2.4965
22.9 | 2.11 | 0.16483 | 0.09753 | 0.42736 | 2.4311 | 2.2716 |  | 75.1312 | -55.0612 | 120 | 8466.4534 | 4023.9337 | 32.5569 | 24.6759 | 25.868 | 0.86627 | 3.3488 | 82.7842 | Silty Clay | 5 | Silt mxture | 4 | Clay | 3 | Clay | 3 | 41.3348 | 52.3231 | 6.3421 | 2586.7977 | 2512.9533 | 1724.5318 | 1033.2477 | 2.9861 |  |  |  |  | 12.3379 | 7.8019 | 13.0717 | 114.66 |  |  | 3.0495 | 1 |  | 376.943 | 55.0612 | 0 | 100 | 0 | 100 | 0 | 0 | 41.3348 | 52.3231 | 6.3421 | 1 | 10.753 | 4.0041 | 3.0443 | 2.7169
22.95 | 2.07 | 0.15949 | 0.04434 | 0.59571 | 2.435 | 2.2749 |  | 75.2953 | -55.2253 | 120 | 8486.1385 | 4033.3825 | 32.628 | 22.555 | 24.3059 | 0.43109 | 1.7736 | 121.5889 | Zone 6 | 6 | Sand mixture | 5 | Silt mxture | 4 | Silt Mixture | 4 | 14.0505 | 62.0191 | 23.9304 | 2430.5902 | 2328.0218 | 1620.3935 | 1830.054 | 5.6382 |  |  |  |  | 9.022 | 6.8515 | 12.3428 | 114.66 |  |  | 2.8069 | 1 |  | 349.2033 | 55.2253 | 0 | 100 | 0 | 0 | 100 | 0 | 14.0505 | 62.0191 | 23.9304 | 1 | 9.9484 | 2.1487 | 2.9191 | 2.5706
23 | 2.07 | 0.17266 | 0.04736 | 0.71968 | 2.4323 | 2.2735 |  | 75.4593 | -55.3893 | 120 | 8505.8235 | 4042.8314 | 32.699 | 27.7857 | 29.9481 | 0.4558 | 1.522 | 150.164 | Zone 6 | 6 | Sand mixture | 5 | Silt mxture | 4 | Silt Mixture | 4 | 8.1939 | 57.9193 | 33.8868 | 2994.8052 | 2990.6462 | 1996.5368 | 2416.4228 | 6.5705 |  |  |  |  | 11.1143 | 7.9181 | 14.9758 | 114.66 |  |  | 3.6417 | 1 |  | 448.5969 | 55.3893 | 0 | 100 | 0 | 0 | 100 | 0 | 8.1939 | 57.9193 | 33.8868 | 1 | 12.7115 | 1.7739 | 2.7847 | 2.4582
23.05 | 2.11 | 0.1669 | 0.04994 | 0.69706 | 2.4294 | 2.2694 |  | 75.6234 | -55.5534 | 120 | 8525.5085 | 4052.2802 | 32.7701 | 25.498 | 27.5853 | 0.47691 | 1.7288 | 144.9501 | Zone 6 | 6 | Sand mixture | 5 | Silt mxture | 4 | Silt Mixture | 4 | 11.6004 | 60.9082 | 27.4915 | 2758.5299 | 2711.5173 | 1839.0199 | 2307.7028 | 5.7842 |  |  |  |  | 10.1992 | 7.538 | 13.8731 | 114.66 |  |  | 3.2771 | 1 |  | 406.7276 | 55.5534 | 0 | 100 | 0 | 0 | 100 | 0 | 11.6004 | 60.9082 | 27.4915 | 1 | 11.5108 | 2.0448 | 2.8541 | 2.5192
23.1 | 2.07 | 0.16242 | 0.06004 | 0.65493 | 2.4306 | 2.2721 |  | 75.7874 | -55.7174 | 120 | 8545.1936 | 4061.729 | 32.8412 | 23.7187 | 25.6662 | 0.55954 | 2.1801 | 135.2391 | Zone 6 | 6 | Silt mxture | 4 | Silt mxture | 4 | Clay | 3 | 19.4049 | 62.5867 | 18.0084 | 2566.616 | 2484.5783 | 1711.0773 | 2106.4718 | 4.587 |  |  |  |  | 9.4875 | 7.3371 | 12.9775 | 114.66 |  |  | 2.982 | 1 |  | 372.6868 | 55.7174 | 0 | 100 | 0 | 100 | 0 | 0 | 19.4049 | 62.5867 | 18.0084 | 1 | 10.5342 | 2.6155 | 2.9447 | 2.6038
23.15 | 2.07 | 0.16057 | 0.05302 | 0.69409 | 2.4345 | 2.2758 |  | 75.9514 | -55.8814 | 120 | 8564.8786 | 4071.1778 | 32.9123 | 22.984 | 25.0614 | 0.50211 | 2.0035 | 144.2655 | Zone 6 | 6 | Sand mixture | 5 | Silt mxture | 4 | Clay | 3 | 17.4014 | 62.6145 | 19.9842 | 2506.1384 | 2412.2703 | 1670.7589 | 2290.6952 | 4.9912 |  |  |  |  | 9.1936 | 7.1335 | 12.6953 | 114.66 |  |  | 2.8834 | 1 |  | 361.8405 | 55.8814 | 0 | 100 | 0 | 100 | 0 | 0 | 17.4014 | 62.6145 | 19.9842 | 1 | 10.2078 | 2.4164 | 2.9372 | 2.5904
23.2 | 2.07 | 0.15865 | 0.05739 | 0.67142 | 2.4335 | 2.2732 |  | 76.1155 | -56.0455 | 120 | 8584.5636 | 4080.6266 | 32.9834 | 22.2214 | 24.2236 | 0.53786 | 2.2204 | 139.0401 | Silty Clay | 5 | Silt mxture | 4 | Clay | 3 | Clay | 3 | 21.7785 | 62.2613 | 15.9602 | 2422.358 | 2312.5472 | 1614.9053 | 2181.7381 | 4.5037 |  |  |  |  | 11.1107 | 7.0453 | 12.3043 | 114.66 |  |  | 2.7513 | 1 |  | 346.8821 | 56.0455 | 0 | 100 | 0 | 100 | 0 | 0 | 21.7785 | 62.2613 | 15.9602 | 1 | 9.7687 | 2.6986 | 2.9795 | 2.6287
23.25 | 2.07 | 0.16138 | 0.05927 | 0.63842 | 2.436 | 2.276 |  | 76.2795 | -56.2095 | 120 | 8604.2487 | 4090.0755 | 33.0545 | 23.3057 | 25.1983 | 0.55324 | 2.1956 | 131.4336 | Zone 6 | 6 | Silt mxture | 4 | Clay | 3 | Clay | 3 | 20.0018 | 62.5325 | 17.4656 | 2519.8308 | 2426.0631 | 1679.8872 | 2023.799 | 4.5547 |  |  |  |  | 9.3223 | 7.2536 | 12.7592 | 114.66 |  |  | 2.8858 | 1 |  | 363.9095 | 56.2095 | 0 | 100 | 0 | 100 | 0 | 0 | 20.0018 | 62.5325 | 17.4656 | 1 | 10.218 | 2.6476 | 2.9587 | 2.6121
23.3 | 2.11 | 0.1597 | 0.06017 | 0.50233 | 2.4351 | 2.2754 |  | 76.4436 | -56.3736 | 120 | 8623.9337 | 4099.5243 | 33.1255 | 22.6384 | 24.0794 | 0.56061 | 2.3282 | 100.0648 | Silty Clay | 5 | Silt mxture | 4 | Clay | 3 | Clay | 3 | 22.3123 | 62.15 | 15.5377 | 2407.936 | 2293.2642 | 1605.2906 | 1377.0359 | 4.2952 |  |  |  |  | 11.3192 | 7.0646 | 12.237 | 114.66 |  |  | 2.7131 | 1 |  | 343.9896 | 56.3736 | 0 | 100 | 0 | 100 | 0 | 0 | 22.3123 | 62.15 | 15.5377 | 1 | 9.6437 | 2.836 | 2.9962 | 2.6431
23.35 | 0.42 | 0.15359 | 0.06313 | 0.58234 | 2.4352 | 2.278 |  | 76.6076 | -56.5376 | 120 | 8643.6188 | 4108.9731 | 33.1966 | 20.2117 | 21.9182 | 0.58482 | 2.6682 | 118.5071 | Silty Clay | 5 | Silt mxture | 4 | Clay | 3 | Clay | 3 | 32.988 | 57.7514 | 9.2606 | 2191.8249 | 2037.8579 | 1461.2166 | 1754.9587 | 3.7478 |  |  |  |  | 10.1059 | 6.7087 | 11.2285 | 114.66 |  |  | 2.3906 | 1 |  | 305.6787 | 56.5376 | 0 | 100 | 0 | 100 | 0 | 0 | 32.988 | 57.7514 | 9.2606 | 1 | 8.5649 | 3.3235 | 3.0775 | 2.7114
23.4 | 2.07 | 0.15267 | 0.05151 | 0.61678 | 2.4364 | 2.2753 |  | 76.7717 | -56.7017 | 120 | 8663.3038 | 4118.4219 | 33.2677 | 19.8464 | 21.6672 | 0.48975 | 2.2603 | 126.4456 | Silty Clay | 5 | Silt mxture | 4 | Clay | 3 | Clay | 3 | 25.1492 | 61.3548 | 13.496 | 2166.717 | 2007.1613 | 1444.478 | 1916.8012 | 4.4241 |  |  |  |  | 9.9232 | 6.5107 | 11.1113 | 114.66 |  |  | 2.3468 | 1 |  | 301.0742 | 56.7017 | 0 | 100 | 0 | 100 | 0 | 0 | 25.1492 | 61.3548 | 13.496 | 1 | 8.4185 | 2.8251 | 3.0444 | 2.6724
23.45 | 2.07 | 0.1509 | 0.04477 | 0.64661 | 2.4362 | 2.2743 |  | 76.9357 | -56.8657 | 120 | 8682.9888 | 4127.8707 | 33.3388 | 19.1434 | 21.0632 | 0.43461 | 2.0634 | 133.3214 | Silty Clay | 5 | Silt mxture | 4 | Clay | 3 | Clay | 3 | 22.5339 | 62.1 | 15.3661 | 2106.3199 | 1934.9479 | 1404.2133 | 2056.7844 | 4.8465 |  |  |  |  | 9.5717 | 6.3062 | 10.8295 | 114.66 |  |  | 2.2525 | 1 |  | 290.2422 | 56.8657 | 0 | 100 | 0 | 100 | 0 | 0 | 22.5339 | 62.1 | 15.3661 | 1 | 8.1019 | 2.5991 | 3.0387 | 2.6592
23.5 | 2.07 | 0.15054 | 0.04333 | 0.66357 | 2.44 | 2.2799 |  | 77.0997 | -57.0297 | 120 | 8702.6739 | 4137.3196 | 33.4099 | 19.0004 | 20.9765 | 0.42283 | 2.0157 | 137.2307 | Silty Clay | 5 | Silt mxture | 4 | Clay | 3 | Clay | 3 | 21.9504 | 62.2269 | 15.8227 | 2097.6513 | 1923.5916 | 1398.4342 | 2135.7417 | 4.961 |  |  |  |  | 9.5002 | 6.2726 | 10.789 | 114.66 |  |  | 2.2329 | 1 |  | 288.5387 | 57.0297 | 0 | 100 | 0 | 100 | 0 | 0 | 21.9504 | 62.2269 | 15.8227 | 1 | 8.0367 | 2.5433 | 3.0366 | 2.6549
23.55 | 2.11 | 0.15162 | 0.04177 | 0.67142 | 2.4341 | 2.2727 |  | 77.2638 | -57.1938 | 120 | 8722.3589 | 4146.7684 | 33.481 | 19.4293 | 21.4315 | 0.41006 | 1.9134 | 139.0401 | Zone 6 | 6 | Silt mxture | 4 | Clay | 3 | Clay | 3 | 19.6438 | 62.5674 | 17.7888 | 2143.1508 | 1975.9625 | 1428.7672 | 2171.5019 | 5.2264 |  |  |  |  | 7.7717 | 6.3357 | 11.0014 | 114.66 |  |  | 2.2909 | 1 |  | 296.3944 | 57.1938 | 0 | 100 | 0 | 100 | 0 | 0 | 19.6438 | 62.5674 | 17.7888 | 1 | 8.2331 | 2.4022 | 3.0145 | 2.6343
23.6 | 2.07 | 0.15209 | 0.04318 | 0.68387 | 2.4375 | 2.2734 |  | 77.4278 | -57.3578 | 120 | 8742.044 | 4156.2172 | 33.5521 | 19.616 | 21.6595 | 0.4216 | 1.9465 | 141.9098 | Zone 6 | 6 | Silt mxture | 4 | Clay | 3 | Clay | 3 | 20.0479 | 62.5275 | 17.4245 | 2165.9499 | 2001.6271 | 1443.9666 | 2229.074 | 5.1375 |  |  |  |  | 7.8464 | 6.4031 | 11.1078 | 114.66 |  |  | 2.3163 | 1 |  | 300.2441 | 57.3578 | 0 | 100 | 0 | 100 | 0 | 0 | 20.0479 | 62.5275 | 17.4245 | 1 | 8.3193 | 2.4386 | 3.0141 | 2.6348
23.65 | 2.07 | 0.15326 | 0.04467 | 0.67842 | 2.4417 | 2.2789 |  | 77.5919 | -57.5219 | 120 | 8761.729 | 4165.666 | 33.6231 | 20.0807 | 22.1061 | 0.43379 | 1.9623 | 140.6536 | Zone 6 | 6 | Silt mxture | 4 | Clay | 3 | Clay | 3 | 19.734 | 62.5593 | 17.7068 | 2210.6093 | 2053.0096 | 1473.7396 | 2201.7693 | 5.096 |  |  |  |  | 8.0323 | 6.5114 | 11.3162 | 114.66 |  |  | 2.3727 | 1 |  | 307.9514 | 57.5219 | 0 | 100 | 0 | 100 | 0 | 0 | 19.734 | 62.5593 | 17.7068 | 1 | 8.5102 | 2.4473 | 3.0066 | 2.6295
23.7 | 2.07 | 0.15169 | 0.04232 | 0.64328 | 2.4419 | 2.2778 |  | 77.7559 | -57.6859 | 120 | 8781.414 | 4175.1148 | 33.6942 | 19.4571 | 21.3659 | 0.41456 | 1.9403 | 132.5538 | Zone 6 | 6 | Silt mxture | 4 | Clay | 3 | Clay | 3 | 19.9261 | 62.5405 | 17.5334 | 2136.5907 | 1964.7709 | 1424.3938 | 2033.6829 | 5.1538 |  |  |  |  | 7.7829 | 6.344 | 10.9708 | 114.66 |  |  | 2.26 | 1 |  | 294.7156 | 57.6859 | 0 | 100 | 0 | 100 | 0 | 0 | 19.9261 | 62.5405 | 17.5334 | 1 | 8.1316 | 2.4422 | 3.0229 | 2.6388
23.75 | 2.11 | 0.14886 | 0.04201 | 0.64404 | 2.439 | 2.2739 |  | 77.9199 | -57.8499 | 120 | 8801.0991 | 4184.5636 | 33.7653 | 18.3332 | 20.2445 | 0.41203 | 2.0353 | 132.729 | Silty Clay | 5 | Silt mxture | 4 | Clay | 3 | Clay | 3 | 23.1083 | 61.9604 | 14.9314 | 2024.4451 | 1831.677 | 1349.6301 | 2035.8243 | 4.9134 |  |  |  |  | 9.1666 | 6.1381 | 10.4474 | 114.66 |  |  | 2.0943 | 1 |  | 274.7516 | 57.8499 | 0 | 100 | 0 | 100 | 0 | 0 | 23.1083 | 61.9604 | 14.9314 | 1 | 7.5725 | 2.6005 | 3.0636 | 2.6699
23.8 | 2.07 | 0.14921 | 0.03535 | 0.69196 | 2.4405 | 2.2772 |  | 78.084 | -58.014 | 120 | 8820.7841 | 4194.0125 | 33.8364 | 18.4722 | 20.5425 | 0.35754 | 1.7405 | 143.7746 | Zone 6 | 6 | Silt mxture | 4 | Clay | 3 | Clay | 3 | 18.0374 | 62.6329 | 19.3298 | 2054.2516 | 1865.5854 | 1369.501 | 2261.5852 | 5.7456 |  |  |  |  | 7.3889 | 6.0899 | 10.5865 | 114.66 |  |  | 2.1296 | 1 |  | 279.8378 | 58.014 | 0 | 100 | 0 | 100 | 0 | 0 | 18.0374 | 62.6329 | 19.3298 | 1 | 7.6929 | 2.2163 | 3.0212 | 2.6263
23.85 | 2.07 | 0.15201 | 0.03459 | 0.70198 | 2.4433 | 2.2787 |  | 78.248 | -58.178 | 120 | 8840.4692 | 4203.4613 | 33.9075 | 19.5842 | 21.6878 | 0.35132 | 1.6199 | 146.0842 | Zone 6 | 6 | Sand mixture | 5 | Clay | 3 | Clay | 3 | 15.0048 | 62.2833 | 22.7119 | 2168.7837 | 1999.1712 | 1445.8558 | 2307.635 | 6.1733 |  |  |  |  | 7.8337 | 6.2892 | 11.121 | 114.66 |  |  | 2.2843 | 1 |  | 299.8757 | 58.178 | 0 | 100 | 0 | 100 | 0 | 0 | 15.0048 | 62.2833 | 22.7119 | 1 | 8.2159 | 2.0346 | 2.9776 | 2.5894
23.9 | 2.07 | 0.15229 | 0.03498 | 0.67851 | 2.4413 | 2.2776 |  | 78.4121 | -58.3421 | 120 | 8860.1542 | 4212.9101 | 33.9786 | 19.6954 | 21.7211 | 0.35451 | 1.6321 | 140.6743 | Zone 6 | 6 | Sand mixture | 5 | Clay | 3 | Clay | 3 | 14.9834 | 62.2783 | 22.7384 | 2172.1142 | 2001.9314 | 1448.0761 | 2194.8845 | 6.1271 |  |  |  |  | 7.8782 | 6.3057 | 11.1365 | 114.66 |  |  | 2.2819 | 1 |  | 300.2897 | 58.3421 | 0 | 100 | 0 | 100 | 0 | 0 | 14.9834 | 62.2783 | 22.7384 | 1 | 8.2086 | 2.0503 | 2.9796 | 2.5907
23.95 | 2.11 | 0.15081 | 0.03545 | 0.70044 | 2.4452 | 2.2807 |  | 78.5761 | -58.5061 | 120 | 8879.8392 | 4222.3589 | 34.0497 | 19.1076 | 21.2061 | 0.35836 | 1.6899 | 145.7292 | Zone 6 | 6 | Silt mxture | 4 | Clay | 3 | Clay | 3 | 16.5402 | 62.5455 | 20.9143 | 2120.6127 | 1940.1835 | 1413.7418 | 2297.4081 | 5.9176 |  |  |  |  | 7.6431 | 6.2238 | 10.8962 | 114.66 |  |  | 2.2025 | 1 |  | 291.0275 | 58.5061 | 0 | 100 | 0 | 100 | 0 | 0 | 16.5402 | 62.5455 | 20.9143 | 1 | 7.9416 | 2.1374 | 3.0012 | 2.6077
24 | 2.07 | 0.14732 | 0.02963 | 0.64848 | 2.4438 | 2.2788 |  | 78.7402 | -58.6702 | 120 | 8899.5243 | 4231.8077 | 34.1207 | 17.7215 | 19.6476 | 0.31074 | 1.5816 | 133.7524 | Zone 6 | 6 | Silt mxture | 4 | Clay | 3 | Clay | 3 | 16.2747 | 62.5134 | 21.2119 | 1964.7554 | 1755.6641 | 1309.8369 | 2049.566 | 6.3229 |  |  |  |  | 7.0886 | 5.8438 | 10.1689 | 114.66 |  |  | 1.9782 | 1 |  | 263.3496 | 58.6702 | 0 | 100 | 0 | 100 | 0 | 0 | 16.2747 | 62.5134 | 21.2119 | 1 | 7.1826 | 2.0446 | 3.0289 | 2.6197
24.05 | 2.07 | 0.14529 | 0.03213 | 0.60161 | 2.4515 | 2.2843 |  | 78.9042 | -58.8342 | 120 | 8919.2093 | 4241.2566 | 34.1918 | 16.9153 | 18.6857 | 0.33119 | 1.7724 | 122.9489 | Silty Clay | 5 | Silt mxture | 4 | Clay | 3 | Clay | 3 | 20.1498 | 62.5161 | 17.3341 | 1868.5737 | 1641.3512 | 1245.7158 | 1825.8592 | 5.642 |  |  |  |  | 8.4576 | 5.7168 | 9.72 | 114.66 |  |  | 1.8386 | 1 |  | 246.2027 | 58.8342 | 0 | 100 | 0 | 100 | 0 | 0 | 20.1498 | 62.5161 | 17.3341 | 1 | 6.7085 | 2.3281 | 3.0832 | 2.665
24.1 | 2.07 | 0.14644 | 0.03186 | 0.60031 | 2.4476 | 2.277 |  | 79.0682 | -58.9982 | 120 | 8938.8944 | 4250.7054 | 34.2629 | 17.372 | 19.1382 | 0.32898 | 1.719 | 122.6492 | Zone 6 | 6 | Silt mxture | 4 | Clay | 3 | Clay | 3 | 18.6388 | 62.6264 | 18.7348 | 1913.8162 | 1693.4197 | 1275.8775 | 1818.2326 | 5.8174 |  |  |  |  | 6.9488 | 5.7981 | 9.9311 | 114.66 |  |  | 1.8952 | 1 |  | 254.013 | 58.9982 | 0 | 100 | 0 | 100 | 0 | 0 | 18.6388 | 62.6264 | 18.7348 | 1 | 6.9018 | 2.2428 | 3.0643 | 2.649
24.15 | 2.07 | 0.15255 | 0.03321 | 0.56729 | 2.444 | 2.2791 |  | 79.2323 | -59.1623 | 120 | 8958.5794 | 4260.1542 | 34.334 | 19.7987 | 21.4552 | 0.34003 | 1.5848 | 115.0381 | Zone 6 | 6 | Sand mixture | 5 | Clay | 3 | Clay | 3 | 13.856 | 61.9547 | 24.1893 | 2145.5243 | 1964.8595 | 1430.3495 | 1660.1987 | 6.3098 |  |  |  |  | 7.9195 | 6.2461 | 11.0124 | 114.66 |  |  | 2.2099 | 1 |  | 294.7289 | 59.1623 | 0 | 100 | 0 | 100 | 0 | 0 | 13.856 | 61.9547 | 24.1893 | 1 | 7.9696 | 2.003 | 2.9855 | 2.5881
24.2 | 2.07 | 0.15741 | 0.0452 | 0.52876 | 2.4433 | 2.2808 |  | 79.3963 | -59.3263 | 120 | 8978.2644 | 4269.603 | 34.4051 | 21.7289 | 23.2576 | 0.43813 | 1.8838 | 106.1569 | Zone 6 | 6 | Silt mxture | 4 | Clay | 3 | Clay | 3 | 16.0884 | 62.4877 | 21.4239 | 2325.7577 | 2175.7409 | 1550.5052 | 1476.0379 | 5.3084 |  |  |  |  | 8.6916 | 6.7733 | 11.8535 | 114.66 |  |  | 2.4535 | 1 |  | 326.3611 | 59.3263 | 0 | 100 | 0 | 100 | 0 | 0 | 16.0884 | 62.4877 | 21.4239 | 1 | 8.7917 | 2.3344 | 2.9837 | 2.6013
24.25 | 2.07 | 0.15651 | 0.04892 | 0.59341 | 2.4456 | 2.2816 |  | 79.5604 | -59.4904 | 120 | 8997.9495 | 4279.0518 | 34.4762 | 21.3715 | 23.1147 | 0.46856 | 2.0271 | 121.0588 | Zone 6 | 6 | Silt mxture | 4 | Clay | 3 | Clay | 3 | 18.9568 | 62.6141 | 18.4291 | 2311.4715 | 2157.7757 | 1540.981 | 1781.1278 | 4.9331 |  |  |  |  | 8.5486 | 6.8072 | 11.7869 | 114.66 |  |  | 2.4263 | 1 |  | 323.6663 | 59.4904 | 0 | 100 | 0 | 100 | 0 | 0 | 18.9568 | 62.6141 | 18.4291 | 1 | 8.7009 | 2.517 | 3.0051 | 2.6219
24.3 | 2.11 | 0.25546 | 0.09159 | 0.59049 | 2.4445 | 2.2857 |  | 79.7244 | -59.6544 | 120 | 9017.6345 | 4288.5007 | 34.5472 | 60.671 | 62.4045 | 0.81767 | 1.3103 | 120.3857 | Silty Sand | 7 | Sand mixture | 5 | Sand mixture | 5 | Sand Mixture | 5 | 1.6898 | 37.5055 | 60.8047 | [5 empty] | 31 | 33.2151 | 34.6343 | 35.6803 | 20.2237 | 9.8276 | 15.6011 | 117.845 | 0 | 0 | 0.56161 | 0.32968 | 0.29501 | 156.0113 | 59.6544 | 0 | 0 | 100 | 0 | 100 | 0 | 1.6898 | 37.5055 | 60.8047 | 0.87507 | 29.4846 | 1.4123 | 2.4245 | 2.1631
24.35 | 0.45 | 0.3017 | 0.17213 | 0.20522 | 2.444 | 2.286 |  | 79.8885 | -59.8185 | 120 | 9037.3196 | 4297.9495 | 34.6183 | 79.0359 | 79.4907 | 1.4766 | 1.8576 | 31.5808 | Silty Sand | 7 | Sand mixture | 5 | Sand mixture | 5 | Sand Mixture | 5 | 2.0624 | 40.5215 | 57.4161 | [5 empty] | 31 | 34.8971 | 36.6512 | 36.9618 | 26.3453 | 13.0502 | 19.8727 | 117.845 | 1.9319 | 0 | 0.84057 | 0.38742 | 0.36846 | 198.7267 | 59.8185 | 0 | 0 | 100 | 0 | 100 | 0 | 2.0624 | 40.5215 | 57.4161 | 0.87387 | 38.1401 | 1.9696 | 2.4208 | 2.182
24.4 | 2.07 | 0.23195 | 0.17279 | 0.22702 | 2.4443 | 2.2865 |  | 80.0525 | -59.9825 | 120 | 9057.0046 | 4307.3983 | 34.6894 | 51.3336 | 51.8607 | 1.482 | 2.8577 | 36.6058 | Zone 6 | 6 | Sand mixture | 5 | Silt mxture | 4 | Silt Mixture | 4 | 12.8016 | 61.538 | 25.6604 | 5186.0748 | 5536.1881 | 3457.3832 | 39.4219 | 3.4993 |  |  |  |  | 20.5335 | 13.4577 | 25.9304 | 114.66 |  |  | 6.4775 | 1 |  | 830.4282 | 59.9825 | 0 | 100 | 0 | 0 | 100 | 0 | 12.8016 | 61.538 | 25.6604 | 0.99256 | 22.0934 | 3.1311 | 2.7317 | 2.4452
24.45 | 2.07 | 0.17895 | 0.12861 | 0.26327 | 2.4455 | 2.2863 |  | 80.2165 | -60.1465 | 112.5 | 9075.4593 | 4315.6168 | 34.7605 | 30.2839 | 30.9313 | 1.1206 | 3.6227 | 44.9614 | Silty Clay | 5 | Silt mxture | 4 | Clay | 3 | Clay | 3 | 40.1067 | 53.2005 | 6.6928 | 3093.1304 | 3108.1322 | 2062.0869 | 209.8469 | 2.7604 |  |  |  |  | 15.1419 | 9.2081 | 15.4657 | 114.66 |  |  | 3.5257 | 1 |  | 466.2198 | 60.1465 | 0 | 100 | 0 | 100 | 0 | 0 | 40.1067 | 53.2005 | 6.6928 | 1 | 12.2317 | 4.2456 | 3.0152 | 2.6804
24.5 | 2.11 | 0.16069 | 0.06153 | 0.33551 | 2.4423 | 2.2847 |  | 80.3806 | -60.3106 | 112.5 | 9093.914 | 4323.8353 | 34.8316 | 23.0316 | 23.9188 | 0.57173 | 2.3903 | 61.6127 | Silty Clay | 5 | Silt mxture | 4 | Clay | 3 | Clay | 3 | 22.0356 | 62.2093 | 15.7551 | 2391.8844 | 2282.0513 | 1594.5896 | 550.9265 | 4.1836 |  |  |  |  | 11.5158 | 7.1516 | 12.1621 | 114.66 |  |  | 2.5435 | 1 |  | 342.3077 | 60.3106 | 0 | 100 | 0 | 100 | 0 | 0 | 22.0356 | 62.2093 | 15.7551 | 1 | 8.9605 | 2.9514 | 3.0323 | 2.6523
24.55 | 2.07 | 0.16679 | 0.06184 | 0.45983 | 2.4474 | 2.2884 |  | 80.5446 | -60.4746 | 112.5 | 9112.3688 | 4332.0538 | 34.9027 | 25.4543 | 26.7542 | 0.57427 | 2.1465 | 90.2685 | Zone 6 | 6 | Sand mixture | 5 | Clay | 3 | Silt Mixture | 4 | 16.4826 | 62.539 | 20.9785 | 2675.4196 | 2614.5366 | 1783.6131 | 1138.9549 | 4.6588 |  |  |  |  | 10.1817 | 7.6803 | 13.4853 | 114.66 |  |  | 2.9278 | 1 |  | 392.1805 | 60.4746 | 0 | 100 | 0 | 0 | 100 | 0 | 16.4826 | 62.539 | 20.9785 | 1 | 10.2483 | 2.587 | 2.952 | 2.5854
24.6 | 2.07 | 0.15655 | 0.06474 | 0.55251 | 2.4413 | 2.2841 |  | 80.7087 | -60.6387 | 112.5 | 9130.8235 | 4340.2723 | 34.9738 | 21.3874 | 22.9948 | 0.598 | 2.6006 | 111.6313 | Silty Clay | 5 | Silt mxture | 4 | Clay | 3 | Clay | 3 | 29.5547 | 59.5476 | 10.8977 | 2299.4846 | 2171.1746 | 1532.9898 | 1576.9552 | 3.8453 |  |  |  |  | 10.6937 | 7.0308 | 11.7309 | 114.66 |  |  | 2.4038 | 1 |  | 325.6762 | 60.6387 | 0 | 100 | 0 | 100 | 0 | 0 | 29.5547 | 59.5476 | 10.8977 | 1 | 8.4923 | 3.2448 | 3.0747 | 2.6881
24.65 | 2.07 | 0.16244 | 0.06387 | 0.5154 | 2.4436 | 2.2859 |  | 80.8727 | -60.8027 | 112.5 | 9149.2782 | 4348.4908 | 35.0448 | 23.7267 | 25.211 | 0.59088 | 2.3437 | 103.0774 | Silty Clay | 5 | Silt mxture | 4 | Clay | 3 | Clay | 3 | 21.5209 | 62.3103 | 16.1688 | 2521.0975 | 2430.81 | 1680.7316 | 1399.5277 | 4.2667 |  |  |  |  | 11.8633 | 7.4318 | 12.7651 | 114.66 |  |  | 2.7008 | 1 |  | 364.6215 | 60.8027 | 0 | 100 | 0 | 100 | 0 | 0 | 21.5209 | 62.3103 | 16.1688 | 1 | 9.4913 | 2.8633 | 3.0042 | 2.629
24.7 | 2.07 | 0.16759 | 0.0636 | 0.55549 | 2.4459 | 2.2879 |  | 81.0367 | -60.9667 | 112.5 | 9167.7329 | 4356.7093 | 35.1159 | 25.7721 | 27.3894 | 0.58867 | 2.1493 | 112.3182 | Zone 6 | 6 | Sand mixture | 5 | Silt mxture | 4 | Clay | 3 | 16.6479 | 62.557 | 20.7951 | 2738.9443 | 2686.0149 | 1825.9629 | 1588.1609 | 4.6528 |  |  |  |  | 10.3088 | 7.8316 | 13.7817 | 114.66 |  |  | 2.993 | 1 |  | 402.9022 | 60.9667 | 0 | 100 | 0 | 100 | 0 | 0 | 16.6479 | 62.557 | 20.7951 | 1 | 10.4692 | 2.5812 | 2.9438 | 2.5776
24.75 | 2.11 | 0.15668 | 0.09564 | 0.53255 | 2.448 | 2.2887 |  | 81.2008 | -61.1308 | 112.5 | 9186.1877 | 4364.9278 | 35.187 | 21.439 | 22.9802 | 0.85081 | 3.7023 | 107.0305 | Silty Clay | 4 | Silt mxture | 4 | Clay | 3 | Clay | 3 | 56.7174 | 39.7488 | 3.5338 | 2298.0227 | 2166.1979 | 1532.0151 | 1477.9235 | 2.701 |  |  |  |  | 14.2927 | 7.4042 | 11.7241 | 114.66 |  |  | 2.3829 | 1 |  | 324.9297 | 61.1308 | 100 | 0 | 0 | 100 | 0 | 0 | 56.7174 | 39.7488 | 3.5338 | 1 | 8.4249 | 4.6272 | 3.1668 | 2.7843
24.8 | 2.07 | 0.17306 | 0.08578 | 0.64417 | 2.4492 | 2.2887 |  | 81.3648 | -61.2948 | 112.5 | 9204.6424 | 4373.1463 | 35.2581 | 27.9446 | 29.8563 | 0.77014 | 2.5795 | 132.759 | Silty Clay | 5 | Sand mixture | 5 | Silt mxture | 4 | Clay | 3 | 22.4618 | 62.1165 | 15.4217 | 2985.6285 | 2974.0604 | 1990.419 | 2005.7321 | 3.8767 |  |  |  |  | 13.9723 | 8.5748 | 14.9329 | 114.66 |  |  | 3.3169 | 1 |  | 446.1091 | 61.2948 | 0 | 100 | 0 | 100 | 0 | 0 | 22.4618 | 62.1165 | 15.4217 | 1 | 11.5496 | 3.0496 | 2.9496 | 2.5968
24.85 | 2.07 | 0.17599 | 0.08208 | 0.36493 | 2.4533 | 2.2911 |  | 81.5289 | -61.4589 | 112.5 | 9223.0971 | 4381.3648 | 35.3292 | 29.1083 | 30.0931 | 0.73987 | 2.4586 | 68.3941 | Zone 6 | 6 | Sand mixture | 5 | Silt mxture | 4 | Silt Mixture | 4 | 18.0976 | 62.6332 | 19.2691 | 3009.3125 | 3000.8383 | 2006.2083 | 680.1917 | 4.0674 |  |  |  |  | 11.6433 | 8.5772 | 15.0466 | 114.66 |  |  | 3.3413 | 1 |  | 450.1258 | 61.4589 | 0 | 100 | 0 | 0 | 100 | 0 | 18.0976 | 62.6332 | 19.2691 | 1 | 11.6318 | 2.9035 | 2.9348 | 2.5811
24.9 | 2.07 | 0.15435 | 0.06406 | 0.44505 | 2.4542 | 2.2906 |  | 81.6929 | -61.6229 | 112.5 | 9241.5518 | 4389.5833 | 35.4003 | 20.5136 | 21.7644 | 0.59243 | 2.722 | 86.8617 | Silty Clay | 5 | Silt mxture | 4 | Clay | 3 | Clay | 3 | 32.488 | 58.0313 | 9.4807 | 2176.4401 | 2019.9029 | 1450.9601 | 1058.636 | 3.6737 |  |  |  |  | 10.2568 | 6.8165 | 11.1567 | 114.66 |  |  | 2.2004 | 1 |  | 302.9854 | 61.6229 | 0 | 100 | 0 | 100 | 0 | 0 | 32.488 | 58.0313 | 9.4807 | 1 | 7.811 | 3.4557 | 3.1201 | 2.7191
24.95 | 2.07 | 0.15088 | 0.04843 | 0.54392 | 2.4521 | 2.2908 |  | 81.857 | -61.787 | 112.5 | 9260.0066 | 4397.8018 | 35.4713 | 19.1354 | 20.7144 | 0.46455 | 2.2427 | 109.6513 | Silty Clay | 5 | Silt mxture | 4 | Clay | 3 | Clay | 3 | 25.2802 | 61.3104 | 13.4094 | 2071.4407 | 1895.2886 | 1380.9604 | 1525.9876 | 4.459 |  |  |  |  | 9.5677 | 6.4104 | 10.6667 | 114.66 |  |  | 2.0538 | 1 |  | 284.2933 | 61.787 | 0 | 100 | 0 | 100 | 0 | 0 | 25.2802 | 61.3104 | 13.4094 | 1 | 7.3147 | 2.8882 | 3.1008 | 2.6862
25 | 2.11 | 0.15249 | 0.05777 | 0.56105 | 2.4528 | 2.291 |  | 82.021 | -61.951 | 112.5 | 9278.4613 | 4406.0203 | 35.5424 | 19.7749 | 21.4107 | 0.54097 | 2.5266 | 113.5998 | Silty Clay | 5 | Silt mxture | 4 | Clay | 3 | Clay | 3 | 30.3247 | 59.1715 | 10.5039 | 2141.0701 | 1976.12 | 1427.3801 | 1605.751 | 3.9578 |  |  |  |  | 9.8874 | 6.6745 | 10.9917 | 114.66 |  |  | 2.1414 | 1 |  | 296.418 | 61.951 | 0 | 100 | 0 | 100 | 0 | 0 | 30.3247 | 59.1715 | 10.5039 | 1 | 7.613 | 3.2255 | 3.1126 | 2.7053
25.05 | 2.07 | 0.16715 | 0.08002 | 0.50495 | 2.4576 | 2.2974 |  | 82.185 | -62.115 | 112.5 | 9296.916 | 4414.2388 | 35.6135 | 25.5973 | 27.0469 | 0.72301 | 2.6732 | 100.6687 | Silty Clay | 5 | Silt mxture | 4 | Clay | 3 | Clay | 3 | 25.7204 | 61.1568 | 13.1228 | 2704.6938 | 2638.1211 | 1803.1292 | 1338.2781 | 3.7409 |  |  |  |  | 12.7987 | 8.0061 | 13.6219 | 114.66 |  |  | 2.8944 | 1 |  | 395.7182 | 62.115 | 0 | 100 | 0 | 100 | 0 | 0 | 25.7204 | 61.1568 | 13.1228 | 1 | 10.1483 | 3.2279 | 3.0097 | 2.64
25.1 | 2.07 | 0.17704 | 0.08202 | 0.4839 | 2.4493 | 2.2905 |  | 82.3491 | -62.2791 | 112.5 | 9315.3707 | 4422.4573 | 35.6846 | 29.5253 | 30.905 | 0.73937 | 2.3924 | 95.8167 | Zone 6 | 6 | Sand mixture | 5 | Silt mxture | 4 | Silt Mixture | 4 | 17.2544 | 62.6064 | 20.1393 | 3090.5034 | 3090.9292 | 2060.3356 | 1237.0026 | 4.1799 |  |  |  |  | 11.8101 | 8.7445 | 15.4525 | 114.66 |  |  | 3.4111 | 1 |  | 463.6394 | 62.2791 | 0 | 100 | 0 | 0 | 100 | 0 | 17.2544 | 62.6064 | 20.1393 | 1 | 11.87 | 2.8169 | 2.9201 | 2.5646
25.15 | 2.07 | 0.16103 | 0.06642 | 0.453 | 2.4554 | 2.2967 |  | 82.5131 | -62.4431 | 112.5 | 9333.8255 | 4430.6759 | 35.7557 | 23.1667 | 24.4439 | 0.61174 | 2.5026 | 88.6942 | Silty Clay | 5 | Silt mxture | 4 | Clay | 3 | Clay | 3 | 24.672 | 61.5109 | 13.817 | 2444.3853 | 2329.7047 | 1629.5902 | 1089.0211 | 3.9958 |  |  |  |  | 11.5833 | 7.3608 | 12.4071 | 114.66 |  |  | 2.5297 | 1 |  | 349.4557 | 62.4431 | 0 | 100 | 0 | 100 | 0 | 0 | 24.672 | 61.5109 | 13.817 | 1 | 8.9273 | 3.0932 | 3.045 | 2.6569
25.2 | 2.07 | 0.15694 | 0.03653 | 0.54362 | 2.4619 | 2.3006 |  | 82.6772 | -62.6072 | 112.5 | 9352.2802 | 4438.8944 | 35.8268 | 21.5423 | 23.1202 | 0.36719 | 1.5882 | 109.5822 | Zone 6 | 6 | Sand mixture | 5 | Clay | 3 | Clay | 3 | 12.3335 | 61.3136 | 26.3529 | 2312.0233 | 2172.8991 | 1541.3489 | 1517.2535 | 6.2965 |  |  |  |  | 8.6169 | 6.6779 | 11.7894 | 114.66 |  |  | 2.3464 | 1 |  | 325.9349 | 62.6072 | 0 | 100 | 0 | 100 | 0 | 0 | 12.3335 | 61.3136 | 26.3529 | 1 | 8.3102 | 1.9908 | 2.9685 | 2.5615
25.25 | 2.11 | 0.15821 | 0.04814 | 0.53296 | 2.4562 | 2.2979 |  | 82.8412 | -62.7712 | 112.5 | 9370.7349 | 4447.1129 | 35.8979 | 22.0467 | 23.5893 | 0.46218 | 1.9593 | 107.125 | Zone 6 | 6 | Silt mxture | 4 | Clay | 3 | Clay | 3 | 16.9327 | 62.5834 | 20.4839 | 2358.925 | 2226.9921 | 1572.6167 | 1465.2445 | 5.1039 |  |  |  |  | 8.8187 | 6.9537 | 12.0083 | 114.66 |  |  | 2.4028 | 1 |  | 334.0488 | 62.7712 | 0 | 100 | 0 | 100 | 0 | 0 | 16.9327 | 62.5834 | 20.4839 | 1 | 8.5016 | 2.4449 | 3.0068 | 2.6061
25.3 | 2.07 | 0.16185 | 0.06575 | 0.459 | 2.4544 | 2.299 |  | 83.0052 | -62.9352 | 112.5 | 9389.1896 | 4455.3314 | 35.9689 | 23.4923 | 24.7894 | 0.60626 | 2.4456 | 90.0772 | Silty Clay | 5 | Silt mxture | 4 | Clay | 3 | Clay | 3 | 23.2854 | 61.9144 | 14.8001 | 2478.9444 | 2367.1057 | 1652.6296 | 1113.0845 | 4.0889 |  |  |  |  | 11.7462 | 7.4268 | 12.5684 | 114.66 |  |  | 2.5566 | 1 |  | 355.0659 | 62.9352 | 0 | 100 | 0 | 100 | 0 | 0 | 23.2854 | 61.9144 | 14.8001 | 1 | 9.0206 | 3.017 | 3.0352 | 2.646
25.35 | 0.46 | 0.16488 | 0.08496 | 0.45121 | 2.4548 | 2.2957 |  | 83.1693 | -63.0993 | 112.5 | 9407.6444 | 4463.5499 | 36.04 | 24.6957 | 25.967 | 0.76343 | 2.94 | 88.2816 | Silty Clay | 5 | Silt mxture | 4 | Clay | 3 | Clay | 3 | 31.9216 | 58.3412 | 9.7372 | 2596.6999 | 2504.556 | 1731.1332 | 1074.6842 | 3.4014 |  |  |  |  | 12.3479 | 7.888 | 13.1179 | 114.66 |  |  | 2.7071 | 1 |  | 375.6834 | 63.0993 | 0 | 100 | 0 | 100 | 0 | 0 | 31.9216 | 58.3412 | 9.7372 | 1 | 9.5275 | 3.5904 | 3.0588 | 2.6797
25.4 | 2.02 | 0.14656 | 0.08625 | 0.45529 | 2.4568 | 2.302 |  | 83.3333 | -63.2633 | 112.5 | 9426.0991 | 4471.7684 | 36.1111 | 17.4197 | 18.7045 | 0.77398 | 4.138 | 89.2221 | Clay | 3 | Silt mxture | 4 | Clay | 3 | Organic Clay | 2 | 74.6106 | 23.1663 | 2.2231 | 1870.4471 | 1649.0554 | 1246.9647 | 1092.5681 | 2.4167 |  |  |  |  | 17.4197 | 6.5563 | 9.7288 | 111.475 |  |  | 1.742 | 1 |  | 247.3583 | 63.2633 | 100 | 0 | 0 | 100 | 0 | 0 | 74.6106 | 23.1663 | 2.2231 | 1 | 6.2577 | 5.5318 | 3.3168 | 2.8839
25.45 | 2.11 | 0.16947 | 0.06238 | 0.46006 | 2.4577 | 2.3008 |  | 83.4974 | -63.4274 | 112.5 | 9444.5538 | 4479.9869 | 36.1822 | 26.5187 | 27.8194 | 0.57869 | 2.0802 | 90.3215 | Zone 6 | 6 | Sand mixture | 5 | Silt mxture | 4 | Silt Mixture | 4 | 14.7301 | 62.2157 | 23.0541 | 2781.9363 | 2720.31 | 1854.6242 | 1113.7238 | 4.8073 |  |  |  |  | 10.6075 | 7.9483 | 13.9824 | 114.66 |  |  | 2.9404 | 1 |  | 408.0465 | 63.4274 | 0 | 100 | 0 | 0 | 100 | 0 | 14.7301 | 62.2157 | 23.0541 | 1 | 10.3112 | 2.5055 | 2.9421 | 2.5636
25.5 | 2.07 | 0.16164 | 0.07978 | 0.31464 | 2.4555 | 2.2997 |  | 83.6614 | -63.5914 | 112.5 | 9463.0085 | 4488.2054 | 36.2533 | 23.4089 | 24.2269 | 0.72105 | 2.9762 | 56.8022 | Silty Clay | 5 | Silt mxture | 4 | Clay | 3 | Clay | 3 | 33.0825 | 57.6978 | 9.2197 | 2422.6879 | 2296.5793 | 1615.1253 | 422.7204 | 3.36 |  |  |  |  | 11.7045 | 7.5143 | 12.3059 | 114.66 |  |  | 2.4565 | 1 |  | 344.4869 | 63.5914 | 0 | 100 | 0 | 100 | 0 | 0 | 33.0825 | 57.6978 | 9.2197 | 1 | 8.6874 | 3.6986 | 3.099 | 2.7064
25.55 | 2.07 | 0.16278 | 0.05124 | 0.39774 | 2.4568 | 2.3001 |  | 83.8255 | -63.7555 | 112.5 | 9481.4633 | 4496.4239 | 36.3244 | 23.8617 | 24.9555 | 0.48754 | 1.9537 | 75.9568 | Zone 6 | 6 | Sand mixture | 5 | Clay | 3 | Silt Mixture | 4 | 14.7628 | 62.2241 | 23.013 | 2495.5473 | 2381.2107 | 1663.6982 | 815.2951 | 5.1186 |  |  |  |  | 9.5447 | 7.2712 | 12.6459 | 114.66 |  |  | 2.5464 | 1 |  | 357.1816 | 63.7555 | 0 | 100 | 0 | 0 | 100 | 0 | 14.7628 | 62.2241 | 23.013 | 1 | 8.9915 | 2.4118 | 2.9831 | 2.5855
25.6 | 2.07 | 0.15671 | 0.0542 | 0.40344 | 2.4554 | 2.3003 |  | 83.9895 | -63.9195 | 112.5 | 9499.918 | 4504.6424 | 36.3955 | 21.4509 | 22.5636 | 0.51176 | 2.2681 | 77.2706 | Silty Clay | 5 | Silt mxture | 4 | Clay | 3 | Clay | 3 | 21.9682 | 62.2232 | 15.8085 | 2256.3599 | 2098.7282 | 1504.2399 | 840.8606 | 4.409 |  |  |  |  | 10.7255 | 6.8796 | 11.5297 | 114.66 |  |  | 2.2257 | 1 |  | 314.8092 | 63.9195 | 0 | 100 | 0 | 100 | 0 | 0 | 21.9682 | 62.2232 | 15.8085 | 1 | 7.909 | 2.8729 | 3.071 | 2.659
25.65 | 2.11 | 0.14824 | 0.03802 | 0.39818 | 2.4544 | 2.2976 |  | 84.1535 | -64.0835 | 112.5 | 9518.3727 | 4512.8609 | 36.4665 | 18.0869 | 19.1821 | 0.37938 | 1.9778 | 76.0582 | Silty Clay | 5 | Silt mxture | 4 | Clay | 3 | Clay | 3 | 20.9361 | 62.4096 | 16.6543 | 1918.2149 | 1699.825 | 1278.8099 | 814.4568 | 5.0562 |  |  |  |  | 9.0435 | 6.017 | 9.9517 | 114.66 |  |  | 1.7802 | 1 |  | 254.9737 | 64.0835 | 0 | 100 | 0 | 100 | 0 | 0 | 20.9361 | 62.4096 | 16.6543 | 1 | 6.3919 | 2.6304 | 3.1287 | 2.6821
25.7 | 2.07 | 0.13928 | 0.02904 | 0.46291 | 2.4552 | 2.2995 |  | 84.3176 | -64.2476 | 112.5 | 9536.8274 | 4521.0794 | 36.5376 | 14.5283 | 15.8384 | 0.30591 | 1.9315 | 90.9785 | Silty Clay | 5 | Silt mxture | 4 | Clay | 3 | Clay | 3 | 25.9627 | 61.0693 | 12.9679 | 1583.84 | 1305.3571 | 1055.8933 | 1119.9261 | 5.1774 |  |  |  |  | 7.2642 | 5.2648 | 8.3913 | 114.66 |  |  | 1.3464 | 1 |  | 195.8036 | 64.2476 | 0 | 100 | 0 | 100 | 0 | 0 | 25.9627 | 61.0693 | 12.9679 | 1 | 4.8971 | 2.7634 | 3.2387 | 2.7454
25.75 | 2.07 | 0.13927 | 0.03258 | 0.48129 | 2.4583 | 2.302 |  | 84.4816 | -64.4116 | 112.5 | 9555.2822 | 4529.2979 | 36.6087 | 14.5243 | 15.8954 | 0.33487 | 2.1067 | 95.2151 | Silty Clay | 5 | Silt mxture | 4 | Clay | 3 | Clay | 3 | 29.6478 | 59.503 | 10.8492 | 1589.5435 | 1310.9816 | 1059.6957 | 1205.6166 | 4.7467 |  |  |  |  | 7.2622 | 5.3414 | 8.4179 | 114.66 |  |  | 1.3498 | 1 |  | 196.6472 | 64.4116 | 0 | 100 | 0 | 100 | 0 | 0 | 29.6478 | 59.503 | 10.8492 | 1 | 4.9093 | 3.0121 | 3.2571 | 2.765
25.8 | 2.07 | 0.14961 | 0.04967 | 0.47909 | 2.4562 | 2.3 |  | 84.6457 | -64.5757 | 112.5 | 9573.7369 | 4537.5164 | 36.6798 | 18.631 | 19.9948 | 0.4747 | 2.3741 | 94.708 | Silty Clay | 5 | Silt mxture | 4 | Clay | 3 | Clay | 3 | 28.1437 | 60.1932 | 11.6631 | 1999.4823 | 1792.1769 | 1332.9882 | 1193.7225 | 4.2121 |  |  |  |  | 9.3155 | 6.3567 | 10.3309 | 114.66 |  |  | 1.8705 | 1 |  | 268.8265 | 64.5757 | 0 | 100 | 0 | 100 | 0 | 0 | 28.1437 | 60.1932 | 11.6631 | 1 | 6.7032 | 3.1214 | 3.1509 | 2.7131
25.85 | 2.07 | 0.15541 | 0.06976 | 0.44853 | 2.4568 | 2.3003 |  | 84.8097 | -64.7397 | 112.5 | 9592.1916 | 4545.7349 | 36.7509 | 20.9346 | 22.1969 | 0.63907 | 2.8791 | 87.6639 | Silty Clay | 5 | Silt mxture | 4 | Clay | 3 | Clay | 3 | 35.4516 | 56.2901 | 8.2583 | 2219.6947 | 2050.1648 | 1479.7965 | 1047.3532 | 3.4733 |  |  |  |  | 10.4673 | 7.0399 | 11.3586 | 114.66 |  |  | 2.1499 | 1 |  | 307.5247 | 64.7397 | 0 | 100 | 0 | 100 | 0 | 0 | 35.4516 | 56.2901 | 8.2583 | 1 | 7.6559 | 3.6726 | 3.1422 | 2.7273
25.9 | 2.11 | 0.16277 | 0.06226 | 0.40772 | 2.4574 | 2.3001 |  | 84.9738 | -64.9038 | 112.5 | 9610.6463 | 4553.9534 | 36.822 | 23.8577 | 24.9846 | 0.57771 | 2.3122 | 78.2572 | Zone 6 | 6 | Silt mxture | 4 | Clay | 3 | Clay | 3 | 20.2735 | 62.5015 | 17.2251 | 2498.4627 | 2377.0416 | 1665.6418 | 852.3813 | 4.3248 |  |  |  |  | 9.5431 | 7.4593 | 12.6595 | 114.66 |  |  | 2.5061 | 1 |  | 356.5562 | 64.9038 | 0 | 100 | 0 | 100 | 0 | 0 | 20.2735 | 62.5015 | 17.2251 | 1 | 8.8623 | 2.8629 | 3.0289 | 2.6285
25.95 | 2.07 | 0.14996 | 0.05876 | 0.41025 | 2.459 | 2.3013 |  | 85.1378 | -65.0678 | 112.5 | 9629.101 | 4562.1719 | 36.893 | 18.77 | 19.9053 | 0.54907 | 2.7584 | 78.8403 | Silty Clay | 5 | Silt mxture | 4 | Clay | 3 | Clay | 3 | 35.6148 | 56.1887 | 8.1965 | 1990.5336 | 1778.3924 | 1327.0224 | 862.9155 | 3.6253 |  |  |  |  | 9.385 | 6.4799 | 10.2892 | 114.66 |  |  | 1.8443 | 1 |  | 266.7589 | 65.0678 | 0 | 100 | 0 | 100 | 0 | 0 | 35.6148 | 56.1887 | 8.1965 | 1 | 6.6156 | 3.6384 | 3.1924 | 2.7535
26 | 2.07 | 0.14483 | 0.0301 | 0.48389 | 2.4553 | 2.2993 |  | 85.3018 | -65.2318 | 112.5 | 9647.5558 | 4570.3904 | 36.9641 | 16.7326 | 18.1123 | 0.31458 | 1.7369 | 95.8144 | Zone 6 | 6 | Silt mxture | 4 | Clay | 3 | Clay | 3 | 19.1877 | 62.6014 | 18.2109 | 1811.2304 | 1566.3619 | 1207.487 | 1210.6335 | 5.7575 |  |  |  |  | 6.693 | 5.7103 | 9.4524 | 114.66 |  |  | 1.6109 | 1 |  | 234.9543 | 65.2318 | 0 | 100 | 0 | 100 | 0 | 0 | 19.1877 | 62.6014 | 18.2109 | 1 | 5.8151 | 2.3673 | 3.1402 | 2.6714
26.05 | 2.07 | 0.14914 | 0.04149 | 0.50878 | 2.4609 | 2.3019 |  | 85.4659 | -65.3959 | 112.5 | 9666.0105 | 4578.6089 | 37.0352 | 18.4444 | 19.9067 | 0.40777 | 2.0484 | 101.5515 | Silty Clay | 5 | Silt mxture | 4 | Clay | 3 | Clay | 3 | 22.3591 | 62.1396 | 15.5013 | 1990.6702 | 1776.3819 | 1327.1135 | 1327.1926 | 4.8818 |  |  |  |  | 9.2222 | 6.2325 | 10.2898 | 114.66 |  |  | 1.8348 | 1 |  | 266.4573 | 65.3959 | 0 | 100 | 0 | 100 | 0 | 0 | 22.3591 | 62.1396 | 15.5013 | 1 | 6.5844 | 2.7052 | 3.1241 | 2.6775
26.1 | 2.07 | 0.15368 | 0.04816 | 0.50749 | 2.4623 | 2.3043 |  | 85.6299 | -65.5599 | 112.5 | 9684.4652 | 4586.8274 | 37.1063 | 20.2475 | 21.7056 | 0.46234 | 2.1301 | 101.2542 | Silty Clay | 5 | Silt mxture | 4 | Clay | 3 | Clay | 3 | 21.528 | 62.309 | 16.163 | 2170.5551 | 1986.9257 | 1447.0367 | 1319.6134 | 4.6947 |  |  |  |  | 10.1237 | 6.6683 | 11.1293 | 114.66 |  |  | 2.0596 | 1 |  | 298.0388 | 65.5599 | 0 | 100 | 0 | 100 | 0 | 0 | 21.528 | 62.309 | 16.163 | 1 | 7.3529 | 2.7417 | 3.0867 | 2.6566
26.15 | 2.11 | 0.16634 | 0.05626 | 0.41795 | 2.4602 | 2.3021 |  | 85.794 | -65.724 | 112.5 | 9702.9199 | 4595.0459 | 37.1774 | 25.2756 | 26.4365 | 0.52862 | 1.9996 | 80.6152 | Zone 6 | 6 | Sand mixture | 5 | Clay | 3 | Silt Mixture | 4 | 14.3847 | 62.1212 | 23.4941 | 2643.6463 | 2542.418 | 1762.4309 | 893.5775 | 5.0011 |  |  |  |  | 10.1102 | 7.6586 | 13.337 | 114.66 |  |  | 2.6628 | 1 |  | 381.3627 | 65.724 | 0 | 100 | 0 | 0 | 100 | 0 | 14.3847 | 62.1212 | 23.4941 | 1 | 9.3949 | 2.449 | 2.9706 | 2.5712
26.2 | 2.07 | 0.14775 | 0.05552 | 0.4328 | 2.4622 | 2.3045 |  | 85.958 | -65.888 | 112.5 | 9721.3747 | 4603.2644 | 37.2485 | 17.8923 | 19.1024 | 0.52256 | 2.7356 | 84.0381 | Silty Clay | 5 | Silt mxture | 4 | Clay | 3 | Clay | 3 | 36.7977 | 55.438 | 7.7643 | 1910.2449 | 1678.5072 | 1273.4966 | 962.5297 | 3.6555 |  |  |  |  | 8.9462 | 6.3063 | 9.9145 | 114.66 |  |  | 1.7185 | 1 |  | 251.7761 | 65.888 | 0 | 100 | 0 | 100 | 0 | 0 | 36.7977 | 55.438 | 7.7643 | 1 | 6.1877 | 3.6692 | 3.2185 | 2.7656
26.25 | 2.07 | 0.14534 | 0.0451 | 0.46493 | 2.4645 | 2.3059 |  | 86.122 | -66.052 | 112.5 | 9739.8294 | 4611.4829 | 37.3196 | 16.9351 | 18.2519 | 0.43731 | 2.396 | 91.4441 | Silty Clay | 5 | Silt mxture | 4 | Clay | 3 | Clay | 3 | 31.1917 | 58.7288 | 10.0795 | 1825.1927 | 1577.3602 | 1216.7951 | 1113.4189 | 4.1737 |  |  |  |  | 8.4676 | 6.0026 | 9.5176 | 114.66 |  |  | 1.6067 | 1 |  | 236.604 | 66.052 | 0 | 100 | 0 | 100 | 0 | 0 | 31.1917 | 58.7288 | 10.0795 | 1 | 5.8038 | 3.2679 | 3.2143 | 2.7476
26.3 | 0.45 | 0.15274 | 0.05155 | 0.53957 | 2.4608 | 2.3044 |  | 86.2861 | -66.2161 | 112.5 | 9758.2841 | 4619.7014 | 37.3906 | 19.8742 | 21.4387 | 0.49008 | 2.286 | 108.6486 | Silty Clay | 5 | Silt mxture | 4 | Clay | 3 | Clay | 3 | 25.0842 | 61.3765 | 13.5393 | 2143.8696 | 1951.1886 | 1429.2464 | 1465.8786 | 4.3745 |  |  |  |  | 9.9371 | 6.6841 | 11.0047 | 114.66 |  |  | 2.0048 | 1 |  | 292.6783 | 66.2161 | 0 | 100 | 0 | 100 | 0 | 0 | 25.0842 | 61.3765 | 13.5393 | 1 | 7.1691 | 2.9595 | 3.1138 | 2.679
26.35 | 2.11 | 0.16609 | 0.07213 | 0.47512 | 2.4622 | 2.3057 |  | 86.4501 | -66.3801 | 112.5 | 9776.7388 | 4627.9199 | 37.4617 | 25.1763 | 26.5269 | 0.65846 | 2.4822 | 93.7929 | Silty Clay | 5 | Silt mxture | 4 | Clay | 3 | Clay | 3 | 22.3406 | 62.1437 | 15.5157 | 2652.6931 | 2548.7189 | 1768.4621 | 1158.8124 | 4.0286 |  |  |  |  | 12.5882 | 7.9081 | 13.3792 | 114.66 |  |  | 2.6488 | 1 |  | 382.3078 | 66.3801 | 0 | 100 | 0 | 100 | 0 | 0 | 22.3406 | 62.1437 | 15.5157 | 1 | 9.3513 | 3.043 | 3.0244 | 2.6267
26.4 | 2.07 | 0.16256 | 0.09002 | 0.43485 | 2.4626 | 2.3053 |  | 86.6142 | -66.5442 | 112.5 | 9795.1936 | 4636.1385 | 37.5328 | 23.7743 | 24.9913 | 0.80483 | 3.2204 | 84.5106 | Silty Clay | 5 | Silt mxture | 4 | Clay | 3 | Clay | 3 | 39.4416 | 53.6655 | 6.8929 | 2499.1273 | 2366.9677 | 1666.0848 | 966.401 | 3.1052 |  |  |  |  | 11.8872 | 7.8458 | 12.6626 | 114.66 |  |  | 2.446 | 1 |  | 355.0452 | 66.5442 | 0 | 100 | 0 | 100 | 0 | 0 | 39.4416 | 53.6655 | 6.8929 | 1 | 8.6683 | 4.0054 | 3.1198 | 2.7176
26.45 | 2.07 | 0.17962 | 0.07191 | 0.30085 | 2.4651 | 2.3091 |  | 86.7782 | -66.7082 | 112.5 | 9813.6483 | 4644.357 | 37.6039 | 30.55 | 31.3221 | 0.65666 | 2.0965 | 53.6236 | Zone 6 | 6 | Sand mixture | 5 | Silt mxture | 4 | Silt Mixture | 4 | 11.9932 | 61.1339 | 26.873 | 3132.2141 | 3110.6901 | 2088.1427 | 329.5481 | 4.7699 |  |  |  |  | 12.22 | 8.7921 | 15.6611 | 114.66 |  |  | 3.2523 | 1 |  | 466.6035 | 66.7082 | 0 | 100 | 0 | 0 | 100 | 0 | 11.9932 | 61.1339 | 26.873 | 1 | 11.3752 | 2.4859 | 2.9047 | 2.5247
26.5 | 2.07 | 0.1557 | 0.08316 | 0.37398 | 2.4606 | 2.3078 |  | 86.9423 | -66.8723 | 112.5 | 9832.103 | 4652.5755 | 37.675 | 21.0498 | 22.0647 | 0.7487 | 3.3932 | 70.4801 | Silty Clay | 5 | Silt mxture | 4 | Clay | 3 | Clay | 3 | 46.9508 | 48.0348 | 5.0143 | 2206.4678 | 2020.4913 | 1470.9785 | 674.8478 | 2.9471 |  |  |  |  | 10.5249 | 7.2284 | 11.2968 | 114.66 |  |  | 2.0634 | 1 |  | 303.0737 | 66.8723 | 0 | 100 | 0 | 100 | 0 | 0 | 46.9508 | 48.0348 | 5.0143 | 1 | 7.3717 | 4.366 | 3.1988 | 2.7738
26.55 | 2.07 | 0.1734 | 0.07808 | 0.51544 | 2.4581 | 2.3035 |  | 87.1063 | -67.0363 | 112.5 | 9850.5577 | 4660.794 | 37.7461 | 28.0796 | 29.564 | 0.70714 | 2.3919 | 103.0867 | Zone 6 | 6 | Sand mixture | 5 | Clay | 3 | Clay | 3 | 18.4546 | 62.6308 | 18.9146 | 2956.404 | 2901.6836 | 1970.936 | 1344.1493 | 4.1808 |  |  |  |  | 11.2318 | 8.5592 | 14.7966 | 114.66 |  |  | 3.0115 | 1 |  | 435.2525 | 67.0363 | 0 | 100 | 0 | 100 | 0 | 0 | 18.4546 | 62.6308 | 18.9146 | 1 | 10.5728 | 2.87 | 2.966 | 2.5797
26.6 | 2.07 | 0.18479 | 0.09289 | 0.34104 | 2.4592 | 2.3048 |  | 87.2703 | -67.2003 | 112.5 | 9869.0125 | 4669.0125 | 37.8171 | 32.6033 | 33.5089 | 0.82831 | 2.4719 | 62.8874 | Zone 6 | 6 | Sand mixture | 5 | Silt mxture | 4 | Silt Mixture | 4 | 15.9137 | 62.4612 | 21.6251 | 3350.8884 | 3364.6974 | 2233.9256 | 515.7309 | 4.0455 |  |  |  |  | 13.0413 | 9.4714 | 16.7544 | 114.66 |  |  | 3.5111 | 1 |  | 504.7046 | 67.2003 | 0 | 100 | 0 | 0 | 100 | 0 | 15.9137 | 62.4612 | 21.6251 | 1 | 12.24 | 2.8988 | 2.9163 | 2.5462
26.65 | 2.11 | 0.15524 | 0.0777 | 0.48194 | 2.4632 | 2.3077 |  | 87.4344 | -67.3644 | 112.5 | 9887.4672 | 4677.231 | 37.8882 | 20.8671 | 22.2403 | 0.70403 | 3.1656 | 95.3649 | Silty Clay | 5 | Silt mxture | 4 | Clay | 3 | Clay | 3 | 42.819 | 51.2319 | 5.9491 | 2224.0323 | 2037.8988 | 1482.6882 | 1182.377 | 3.159 |  |  |  |  | 10.4335 | 7.2068 | 11.3788 | 114.66 |  |  | 2.0699 | 1 |  | 305.6848 | 67.3644 | 0 | 100 | 0 | 100 | 0 | 0 | 42.819 | 51.2319 | 5.9491 | 1 | 7.3961 | 4.0703 | 3.1801 | 2.7522
26.7 | 2.07 | 0.14247 | 0.04619 | 0.55474 | 2.4628 | 2.3068 |  | 87.5984 | -67.5284 | 112.5 | 9905.9219 | 4685.4495 | 37.9593 | 15.7953 | 17.4102 | 0.44623 | 2.563 | 112.1453 | Silty Clay | 5 | Silt mxture | 4 | Clay | 3 | Clay | 3 | 38.0843 | 54.5911 | 7.3245 | 1741.016 | 1468.5586 | 1160.6773 | 1526.1119 | 3.9016 |  |  |  |  | 7.8976 | 5.8999 | 9.1247 | 114.66 |  |  | 1.4645 | 1 |  | 220.2838 | 67.5284 | 0 | 100 | 0 | 100 | 0 | 0 | 38.0843 | 54.5911 | 7.3245 | 1 | 5.3174 | 3.5821 | 3.2678 | 2.7813
26.75 | 2.07 | 0.14481 | 0.05703 | 0.58286 | 2.4628 | 2.3072 |  | 87.7625 | -67.6925 | 112.5 | 9924.3766 | 4693.668 | 38.0304 | 16.7246 | 18.4329 | 0.53492 | 2.902 | 118.627 | Silty Clay | 5 | Silt mxture | 4 | Clay | 3 | Organic Clay | 2 | 44.9279 | 49.6278 | 5.4444 | 1843.2863 | 1587.791 | 1228.8575 | 1657.9868 | 3.4459 |  |  |  |  | 8.3623 | 6.246 | 9.602 | 114.66 |  |  | 1.5865 | 1 |  | 238.1687 | 67.6925 | 0 | 100 | 0 | 100 | 0 | 0 | 44.9279 | 49.6278 | 5.4444 | 1 | 5.7399 | 3.971 | 3.2647 | 2.7934
26.8 | 2.07 | 0.16887 | 0.07706 | 0.58036 | 2.4695 | 2.3099 |  | 87.9265 | -67.8565 | 112.5 | 9942.8314 | 4701.8865 | 38.1015 | 26.2804 | 27.9804 | 0.69879 | 2.4974 | 118.0507 | Silty Clay | 5 | Silt mxture | 4 | Clay | 3 | Clay | 3 | 22.1419 | 62.1869 | 15.6711 | 2798.0364 | 2709.9409 | 1865.3576 | 1644.6702 | 4.0041 |  |  |  |  | 13.1402 | 8.2732 | 14.0575 | 114.66 |  |  | 2.7757 | 1 |  | 406.4911 | 67.8565 | 0 | 100 | 0 | 100 | 0 | 0 | 22.1419 | 62.1869 | 15.6711 | 1 | 9.7871 | 3.0371 | 3.0076 | 2.6101
26.85 | 2.07 | 0.16969 | 0.10606 | 0.45236 | 2.4643 | 2.3064 |  | 88.0906 | -68.0206 | 112.5 | 9961.2861 | 4710.105 | 38.1726 | 26.6061 | 27.8812 | 0.93606 | 3.3573 | 88.5467 | Silty Clay | 5 | Silt mxture | 4 | Clay | 3 | Clay | 3 | 39.4104 | 53.6872 | 6.9024 | 2788.1181 | 2697.1868 | 1858.7454 | 1036.2676 | 2.9786 |  |  |  |  | 13.3031 | 8.6002 | 14.0112 | 114.66 |  |  | 2.7567 | 1 |  | 404.578 | 68.0206 | 0 | 100 | 0 | 100 | 0 | 0 | 39.4104 | 53.6872 | 6.9024 | 1 | 9.724 | 4.0875 | 3.0847 | 2.6928
26.9 | 2.07 | 0.16881 | 0.09073 | 0.39486 | 2.4691 | 2.3093 |  | 88.2546 | -68.1846 | 112.5 | 9979.7408 | 4718.3235 | 38.2437 | 26.2566 | 27.3408 | 0.81064 | 2.9649 | 75.2929 | Silty Clay | 5 | Silt mxture | 4 | Clay | 3 | Clay | 3 | 30.2646 | 59.2014 | 10.534 | 2734.0821 | 2632.5295 | 1822.7214 | 762.1564 | 3.3728 |  |  |  |  | 13.1283 | 8.3299 | 13.759 | 114.66 |  |  | 2.6822 | 1 |  | 394.8794 | 68.1846 | 0 | 100 | 0 | 100 | 0 | 0 | 30.2646 | 59.2014 | 10.534 | 1 | 9.4741 | 3.6269 | 3.0633 | 2.6646
26.95 | 2.07 | 0.15616 | 0.09671 | 0.38186 | 2.4671 | 2.31 |  | 88.4186 | -68.3486 | 112.5 | 9998.1955 | 4726.542 | 38.3147 | 21.2325 | 22.2735 | 0.85956 | 3.8591 | 72.2964 | Silty Clay | 4 | Silt mxture | 4 | Clay | 3 | Clay | 3 | 59.0402 | 37.666 | 3.2938 | 2227.353 | 2035.2919 | 1484.902 | 699.0517 | 2.5913 |  |  |  |  | 14.155 | 7.457 | 11.3943 | 114.66 |  |  | 2.0432 | 1 |  | 305.2938 | 68.3486 | 100 | 0 | 0 | 100 | 0 | 0 | 59.0402 | 37.666 | 3.2938 | 1 | 7.3095 | 4.9759 | 3.2352 | 2.8063
27 | 2.07 | 0.14623 | 0.06978 | 0.49 | 2.467 | 2.3076 |  | 88.5827 | -68.5127 | 112.5 | 10016.6503 | 4734.7605 | 38.3858 | 17.2886 | 18.6886 | 0.63923 | 3.4204 | 97.2227 | Silty Clay | 4 | Silt mxture | 4 | Clay | 3 | Organic Clay | 2 | 56.0495 | 40.3411 | 3.6094 | 1868.8616 | 1612.4518 | 1245.9077 | 1210.359 | 2.9236 |  |  |  |  | 11.5257 | 6.4813 | 9.7214 | 114.66 |  |  | 1.5969 | 1 |  | 241.8678 | 68.5127 | 100 | 0 | 0 | 100 | 0 | 0 | 56.0495 | 40.3411 | 3.6094 | 1 | 5.7787 | 4.6726 | 3.3022 | 2.8323
27.05 | 2.11 | 0.22781 | 0.11316 | 0.48695 | 2.4735 | 2.3135 |  | 88.7467 | -68.6767 | 112.5 | 10035.105 | 4742.979 | 38.4569 | 49.6894 | 51.0792 | 0.99415 | 1.9463 | 96.5197 | Zone 6 | 6 | Sand mixture | 5 | Silt mxture | 4 | Silt Mixture | 4 | 5.0565 | 52.5073 | 42.4362 | 5107.9244 | 5422.0284 | 3405.2829 | 1194.4345 | 5.138 |  |  |  |  | 19.8757 | 12.9105 | 25.5396 | 114.66 |  |  | 5.6945 | 1 |  | 813.3043 | 68.6767 | 0 | 100 | 0 | 0 | 100 | 0 | 5.0565 | 52.5073 | 42.4362 | 0.9805 | 19.7305 | 2.1583 | 2.6731 | 2.3391
27.1 | 2.07 | 0.27939 | 0.13754 | 0.27892 | 2.4707 | 2.3099 |  | 88.9108 | -68.8408 | 112.5 | 10053.5597 | 4751.1975 | 38.528 | 70.1752 | 70.8745 | 1.1936 | 1.6841 | 48.5687 | Silty Sand | 7 | Sand mixture | 5 | Sand mixture | 5 | Sand Mixture | 5 | 2.0244 | 40.2482 | 57.7274 | [5 empty] | 31 | 33.4577 | 34.9265 | 36.3156 | 23.3917 | 11.5122 | 17.7186 | 117.845 | 0 | 0 | 0.57027 | 0.3292 | 0.30864 | 177.1864 | 68.8408 | 0 | 0 | 100 | 0 | 100 | 0 | 2.0244 | 40.2482 | 57.7274 | 0.90833 | 29.8467 | 1.8127 | 2.4831 | 2.1903
27.15 | 2.07 | 0.23251 | 0.14708 | 0.12797 | 2.4712 | 2.3122 |  | 89.0748 | -69.0048 | 112.5 | 10072.0144 | 4759.416 | 38.5991 | 51.556 | 51.7544 | 1.2717 | 2.4571 | 13.7747 | Zone 6 | 6 | Sand mixture | 5 | Silt mxture | 4 | Silt Mixture | 4 | 8.1817 | 57.9044 | 33.9139 | 5175.4393 | 5499.2866 | 3450.2929 | 0 | 4.0698 |  |  |  |  | 20.6224 | 13.4343 | 25.8772 | 114.66 |  |  | 5.7576 | 1 |  | 824.893 | 69.0048 | 0 | 100 | 0 | 0 | 100 | 0 | 8.1817 | 57.9044 | 33.9139 | 1 | 19.632 | 2.722 | 2.7346 | 2.4014
27.2 | 2.07 | 0.21585 | 0.13758 | 0.23837 | 2.4729 | 2.3129 |  | 89.2388 | -69.1688 | 112.5 | 10090.4692 | 4767.6345 | 38.6702 | 44.9393 | 45.5041 | 1.1939 | 2.6238 | 39.2219 | Zone 6 | 6 | Sand mixture | 5 | Silt mxture | 4 | Silt Mixture | 4 | 12.0259 | 61.1518 | 26.8223 | 4550.4058 | 4762.8675 | 3033.6039 | 11.3506 | 3.8112 |  |  |  |  | 17.9757 | 12.2139 | 22.752 | 114.66 |  |  | 4.9414 | 1 |  | 714.4301 | 69.1688 | 0 | 100 | 0 | 0 | 100 | 0 | 12.0259 | 61.1518 | 26.8223 | 1 | 16.9723 | 2.951 | 2.8062 | 2.462
27.25 | 2.07 | 0.17536 | 0.0999 | 0.17552 | 2.4707 | 2.3142 |  | 89.4029 | -69.3329 | 112.5 | 10108.9239 | 4775.853 | 38.7413 | 28.858 | 29.2142 | 0.88566 | 3.0316 | 24.735 | Silty Clay | 5 | Silt mxture | 4 | Clay | 3 | Clay | 3 | 27.5357 | 60.4529 | 12.0114 | 2921.422 | 2845.3303 | 1947.6147 | 0 | 3.2986 |  |  |  |  | 14.429 | 8.8114 | 14.6333 | 114.66 |  |  | 2.8715 | 1 |  | 426.7996 | 69.3329 | 0 | 100 | 0 | 100 | 0 | 0 | 27.5357 | 60.4529 | 12.0114 | 1 | 10.1175 | 3.6659 | 3.0429 | 2.6487
27.3 | 2.11 | 0.14945 | 0.05472 | 0.2792 | 2.476 | 2.3117 |  | 89.5669 | -69.4969 | 112.5 | 10127.3786 | 4784.0715 | 38.8123 | 18.5675 | 19.2678 | 0.51602 | 2.6781 | 48.6333 | Silty Clay | 5 | Silt mxture | 4 | Clay | 3 | Clay | 3 | 32.8214 | 57.8453 | 9.3333 | 1926.78 | 1674.0777 | 1284.52 | 202.0304 | 3.734 |  |  |  |  | 9.2837 | 6.4048 | 9.9916 | 114.66 |  |  | 1.6421 | 1 |  | 251.1117 | 69.4969 | 0 | 100 | 0 | 100 | 0 | 0 | 32.8214 | 57.8453 | 9.3333 | 1 | 5.9381 | 3.6329 | 3.231 | 2.7571
27.35 | 0.46 | 0.15383 | 0.04599 | 0.38248 | 2.4717 | 2.3142 |  | 89.731 | -69.661 | 112.5 | 10145.8333 | 4792.29 | 38.8834 | 20.3071 | 21.3502 | 0.44459 | 2.0824 | 72.4393 | Zone 6 | 6 | Silt mxture | 4 | Clay | 3 | Clay | 3 | 19.9557 | 62.5374 | 17.5068 | 2135.0192 | 1917.9794 | 1423.3461 | 690.293 | 4.8022 |  |  |  |  | 8.1228 | 6.6565 | 10.9634 | 114.66 |  |  | 1.8906 | 1 |  | 287.6969 | 69.661 | 0 | 100 | 0 | 100 | 0 | 0 | 19.9557 | 62.5374 | 17.5068 | 1 | 6.7931 | 2.7314 | 3.1148 | 2.6567
27.4 | 2.07 | 0.1557 | 0.05735 | 0.53775 | 2.4727 | 2.3189 |  | 89.895 | -69.825 | 112.5 | 10164.2881 | 4800.5085 | 38.9545 | 21.0498 | 22.6083 | 0.53753 | 2.3776 | 108.2291 | Silty Clay | 5 | Silt mxture | 4 | Clay | 3 | Clay | 3 | 25.328 | 61.2941 | 13.378 | 2260.8264 | 2064.9023 | 1507.2176 | 1425.0777 | 4.2059 |  |  |  |  | 10.5249 | 7.0606 | 11.5505 | 114.66 |  |  | 2.0391 | 1 |  | 309.7353 | 69.825 | 0 | 100 | 0 | 100 | 0 | 0 | 25.328 | 61.2941 | 13.378 | 1 | 7.3018 | 3.067 | 3.1156 | 2.6705
27.45 | 2.07 | 0.14697 | 0.05463 | 0.46239 | 2.4717 | 2.3152 |  | 90.0591 | -69.9891 | 112.5 | 10182.7428 | 4808.727 | 39.0256 | 17.5825 | 18.8909 | 0.51528 | 2.7277 | 90.8586 | Silty Clay | 5 | Silt mxture | 4 | Clay | 3 | Clay | 3 | 37.4874 | 54.9879 | 7.5247 | 1889.0875 | 1626.4769 | 1259.3917 | 1066.2793 | 3.6661 |  |  |  |  | 8.7913 | 6.3461 | 9.8157 | 114.66 |  |  | 1.5841 | 1 |  | 243.9715 | 69.9891 | 0 | 100 | 0 | 100 | 0 | 0 | 37.4874 | 54.9879 | 7.5247 | 1 | 5.7394 | 3.734 | 3.2499 | 2.7687
27.5 | 2.07 | 0.1484 | 0.04847 | 0.47681 | 2.4743 | 2.3184 |  | 90.2231 | -70.1531 | 112.5 | 10201.1975 | 4816.9455 | 39.0967 | 18.1505 | 19.5067 | 0.46488 | 2.3832 | 94.1824 | Silty Clay | 5 | Silt mxture | 4 | Clay | 3 | Clay | 3 | 29.0428 | 59.7885 | 11.1687 | 1950.6685 | 1697.8395 | 1300.4456 | 1133.1926 | 4.1961 |  |  |  |  | 9.0752 | 6.3699 | 10.1031 | 114.66 |  |  | 1.654 | 1 |  | 254.6759 | 70.1531 | 0 | 100 | 0 | 100 | 0 | 0 | 29.0428 | 59.7885 | 11.1687 | 1 | 5.9814 | 3.227 | 3.2003 | 2.7228
27.55 | 2.07 | 0.14553 | 0.06141 | 0.56524 | 2.4774 | 2.3184 |  | 90.3871 | -70.3171 | 112.5 | 10219.6522 | 4825.164 | 39.1678 | 17.0106 | 18.6603 | 0.57075 | 3.0586 | 114.5656 | Silty Clay | 4 | Silt mxture | 4 | Clay | 3 | Organic Clay | 2 | 48.1563 | 47.0625 | 4.7812 | 1866.0337 | 1597.1836 | 1244.0225 | 1551.0406 | 3.2694 |  |  |  |  | 11.3404 | 6.407 | 9.7082 | 114.66 |  |  | 1.5483 | 1 |  | 239.5775 | 70.3171 | 100 | 0 | 0 | 100 | 0 | 0 | 48.1563 | 47.0625 | 4.7812 | 1 | 5.6166 | 4.212 | 3.2869 | 2.803
27.6 | 2.07 | 0.1751 | 0.07239 | 0.46001 | 2.4781 | 2.3162 |  | 90.5512 | -70.4812 | 112.5 | 10238.107 | 4833.3825 | 39.2388 | 28.7548 | 30.0552 | 0.66059 | 2.1979 | 90.31 | Zone 6 | 6 | Sand mixture | 5 | Clay | 3 | Silt Mixture | 4 | 14.831 | 62.2413 | 22.9277 | 3005.5238 | 2936.6746 | 2003.6825 | 1050.607 | 4.5498 |  |  |  |  | 11.5019 | 8.6524 | 15.0276 | 114.66 |  |  | 2.9293 | 1 |  | 440.5012 | 70.4812 | 0 | 100 | 0 | 0 | 100 | 0 | 14.831 | 62.2413 | 22.9277 | 1 | 10.3183 | 2.6491 | 2.9553 | 2.5514
27.65 | 2.07 | 0.17257 | 0.09183 | 0.44977 | 2.4756 | 2.3184 |  | 90.7152 | -70.6452 | 112.5 | 10256.5617 | 4841.601 | 39.3099 | 27.7499 | 29.0164 | 0.81964 | 2.8247 | 87.9497 | Silty Clay | 5 | Silt mxture | 4 | Clay | 3 | Clay | 3 | 26.241 | 60.9663 | 12.7927 | 2901.6421 | 2813.3752 | 1934.428 | 1000.5895 | 3.5402 |  |  |  |  | 13.875 | 8.7113 | 14.541 | 114.66 |  |  | 2.795 | 1 |  | 422.0063 | 70.6452 | 0 | 100 | 0 | 100 | 0 | 0 | 26.241 | 60.9663 | 12.7927 | 1 | 9.8679 | 3.4311 | 3.035 | 2.6313
27.7 | 2.11 | 0.1744 | 0.09303 | 0.37387 | 2.4764 | 2.3194 |  | 90.8793 | -70.8093 | 112.5 | 10275.0164 | 4849.8196 | 39.381 | 28.4768 | 29.4913 | 0.82945 | 2.8125 | 70.4547 | Silty Clay | 5 | Silt mxture | 4 | Clay | 3 | Clay | 3 | 24.8575 | 61.4512 | 13.6912 | 2949.1306 | 2868.1585 | 1966.087 | 639.2306 | 3.5555 |  |  |  |  | 14.2384 | 8.8175 | 14.7626 | 114.66 |  |  | 2.8468 | 1 |  | 430.2238 | 70.8093 | 0 | 100 | 0 | 100 | 0 | 0 | 24.8575 | 61.4512 | 13.6912 | 1 | 10.0432 | 3.4059 | 3.0269 | 2.6247
27.75 | 2.07 | 0.19112 | 0.081 | 0.25807 | 2.4718 | 2.3112 |  | 91.0433 | -70.9733 | 112.5 | 10293.4711 | 4858.0381 | 39.4521 | 35.1174 | 35.7475 | 0.73103 | 2.045 | 43.7628 | Zone 6 | 6 | Sand mixture | 5 | Silt mxture | 4 | Silt Mixture | 4 | 9.2994 | 59.1246 | 31.576 | 3574.7547 | 3603.1013 | 2383.1698 | 88.677 | 4.89 |  |  |  |  | 14.0469 | 9.8167 | 17.8738 | 114.66 |  |  | 3.6106 | 1 |  | 540.4652 | 70.9733 | 0 | 100 | 0 | 0 | 100 | 0 | 9.2994 | 59.1246 | 31.576 | 1 | 12.598 | 2.3889 | 2.8583 | 2.4728
27.8 | 2.07 | 0.16059 | 0.07612 | 0.29484 | 2.4773 | 2.3152 |  | 91.2073 | -71.1373 | 112.5 | 10311.9259 | 4866.2566 | 39.5232 | 22.9919 | 23.7441 | 0.6911 | 2.9106 | 52.2383 | Silty Clay | 5 | Silt mxture | 4 | Clay | 3 | Clay | 3 | 31.9841 | 58.3074 | 9.7085 | 2374.4135 | 2189.8496 | 1582.9423 | 261.5678 | 3.4357 |  |  |  |  | 11.496 | 7.5516 | 12.0806 | 114.66 |  |  | 2.1364 | 1 |  | 328.4774 | 71.1373 | 0 | 100 | 0 | 100 | 0 | 0 | 31.9841 | 58.3074 | 9.7085 | 1 | 7.6396 | 3.718 | 3.146 | 2.7072
27.85 | 2.07 | 0.14295 | 0.04549 | 0.50368 | 2.4816 | 2.317 |  | 91.3714 | -71.3014 | 112.5 | 10330.3806 | 4874.4751 | 39.5943 | 15.9859 | 17.4313 | 0.4405 | 2.5271 | 100.376 | Silty Clay | 5 | Silt mxture | 4 | Clay | 3 | Clay | 3 | 36.2669 | 55.7782 | 7.9548 | 1743.132 | 1446.08 | 1162.088 | 1250.3664 | 3.9572 |  |  |  |  | 7.993 | 5.976 | 9.1346 | 114.66 |  |  | 1.3793 | 1 |  | 216.912 | 71.3014 | 0 | 100 | 0 | 100 | 0 | 0 | 36.2669 | 55.7782 | 7.9548 | 1 | 5.0328 | 3.5912 | 3.2885 | 2.7773
27.9 | 2.07 | 0.14498 | 0.0318 | 0.53609 | 2.4783 | 2.3124 |  | 91.5354 | -71.4654 | 112.5 | 10348.8353 | 4882.6936 | 39.6654 | 16.7922 | 18.3451 | 0.32849 | 1.7906 | 107.8465 | Silty Clay | 5 | Silt mxture | 4 | Clay | 3 | Clay | 3 | 20.2749 | 62.5013 | 17.2237 | 1834.5142 | 1552.5028 | 1223.0094 | 1402.5832 | 5.5846 |  |  |  |  | 8.3961 | 5.9102 | 9.5611 | 114.66 |  |  | 1.4833 | 1 |  | 232.8754 | 71.4654 | 0 | 100 | 0 | 100 | 0 | 0 | 20.2749 | 62.5013 | 17.2237 | 1 | 5.3949 | 2.4941 | 3.1798 | 2.6741
27.95 | 2.11 | 0.14902 | 0.03487 | 0.54632 | 2.4799 | 2.3127 |  | 91.6995 | -71.6295 | 112.5 | 10367.29 | 4890.9121 | 39.7364 | 18.3967 | 19.9836 | 0.35361 | 1.7695 | 110.2045 | Zone 6 | 6 | Silt mxture | 4 | Clay | 3 | Clay | 3 | 17.9231 | 62.6315 | 19.4454 | 1998.3645 | 1744.1823 | 1332.243 | 1449.6287 | 5.6513 |  |  |  |  | 7.3587 | 6.2634 | 10.3257 | 114.66 |  |  | 1.673 | 1 |  | 261.6273 | 71.6295 | 0 | 100 | 0 | 100 | 0 | 0 | 17.9231 | 62.6315 | 19.4454 | 1 | 6.052 | 2.3893 | 3.1273 | 2.6403
28 | 2.07 | 0.14398 | 0.03769 | 0.56798 | 2.4798 | 2.314 |  | 91.8635 | -71.7935 | 112.5 | 10385.7448 | 4899.1306 | 39.8075 | 16.395 | 18.0538 | 0.37668 | 2.0864 | 115.1971 | Silty Clay | 5 | Silt mxture | 4 | Clay | 3 | Clay | 3 | 26.5629 | 60.8439 | 12.5932 | 1805.3826 | 1516.0592 | 1203.5884 | 1550.8721 | 4.7929 |  |  |  |  | 8.1975 | 5.9694 | 9.4251 | 114.66 |  |  | 1.4414 | 1 |  | 227.4089 | 71.7935 | 0 | 100 | 0 | 100 | 0 | 0 | 26.5629 | 60.8439 | 12.5932 | 1 | 5.2503 | 2.9289 | 3.2259 | 2.7169
28.05 | 2.07 | 0.13967 | 0.02779 | 0.62359 | 2.4799 | 2.3138 |  | 92.0276 | -71.9576 | 112.5 | 10404.1995 | 4907.3491 | 39.8786 | 14.6832 | 16.5266 | 0.29568 | 1.7891 | 128.0153 | Silty Clay | 5 | Silt mxture | 4 | Clay | 3 | Organic Clay | 2 | 24.1247 | 61.6793 | 14.196 | 1652.6624 | 1335.3028 | 1101.7749 | 1813.0968 | 5.5893 |  |  |  |  | 7.3416 | 5.5231 | 8.7124 | 114.66 |  |  | 1.2591 | 1 |  | 200.2954 | 71.9576 | 0 | 100 | 0 | 100 | 0 | 0 | 24.1247 | 61.6793 | 14.196 | 1 | 4.6153 | 2.611 | 3.2483 | 2.7118
28.1 | 2.07 | 0.14014 | 0.0198 | 0.62306 | 2.4787 | 2.3105 |  | 92.1916 | -72.1216 | 112.5 | 10422.6542 | 4915.5676 | 39.9497 | 14.8699 | 16.7115 | 0.23031 | 1.3782 | 127.8931 | Zone 6 | 6 | Silt mxture | 4 | Clay | 3 | Clay | 3 | 16.7644 | 62.5685 | 20.6671 | 1671.1532 | 1355.9712 | 1114.1022 | 1809.1214 | 7.256 |  |  |  |  | 5.9479 | 5.3936 | 8.7987 | 114.66 |  |  | 1.2773 | 1 |  | 203.3957 | 72.1216 | 0 | 100 | 0 | 100 | 0 | 0 | 16.7644 | 62.5685 | 20.6671 | 1 | 4.6791 | 2.0027 | 3.1866 | 2.6478
28.15 | 2.11 | 0.14178 | 0.04162 | 0.61166 | 2.4783 | 2.3103 |  | 92.3556 | -72.2856 | 112.5 | 10441.1089 | 4923.7861 | 40.0208 | 15.5212 | 17.325 | 0.40884 | 2.3598 | 125.2654 | Silty Clay | 5 | Silt mxture | 4 | Clay | 3 | Organic Clay | 2 | 34.4938 | 56.8738 | 8.6323 | 1732.5045 | 1427.0635 | 1155.003 | 1753.6035 | 4.2376 |  |  |  |  | 7.7606 | 5.9165 | 9.085 | 114.66 |  |  | 1.3452 | 1 |  | 214.0595 | 72.2856 | 0 | 100 | 0 | 100 | 0 | 0 | 34.4938 | 56.8738 | 8.6323 | 1 | 4.9167 | 3.3776 | 3.2828 | 2.7622
28.2 | 2.07 | 0.16496 | 0.05615 | 0.64601 | 2.4794 | 2.3093 |  | 92.5197 | -72.4497 | 112.5 | 10459.5636 | 4932.0046 | 40.0919 | 24.7275 | 26.6454 | 0.52772 | 1.9805 | 133.1831 | Zone 6 | 6 | Sand mixture | 5 | Clay | 3 | Clay | 3 | 15.3329 | 62.3554 | 22.3117 | 2664.5353 | 2522.4848 | 1776.3569 | 1915.0193 | 5.0492 |  |  |  |  | 9.891 | 7.8398 | 13.4345 | 114.66 |  |  | 2.4419 | 1 |  | 378.3727 | 72.4497 | 0 | 100 | 0 | 100 | 0 | 0 | 15.3329 | 62.3554 | 22.3117 | 1 | 8.6843 | 2.4642 | 3.0008 | 2.566
28.25 | 2.07 | 0.17406 | 0.0632 | 0.3622 | 2.4769 | 2.3042 |  | 92.6837 | -72.6137 | 112.5 | 10478.0184 | 4940.2231 | 40.1629 | 28.3417 | 29.3175 | 0.5854 | 1.9967 | 67.7648 | Zone 6 | 6 | Sand mixture | 5 | Clay | 3 | Silt Mixture | 4 | 12.1861 | 61.2375 | 26.5764 | 2931.7534 | 2835.7735 | 1954.5023 | 567.8092 | 5.0082 |  |  |  |  | 11.3367 | 8.4359 | 14.6815 | 114.66 |  |  | 2.7562 | 1 |  | 425.366 | 72.6137 | 0 | 100 | 0 | 0 | 100 | 0 | 12.1861 | 61.2375 | 26.5764 | 1 | 9.748 | 2.4312 | 2.9554 | 2.5347
28.3 | 2.07 | 0.14873 | 0.05159 | 0.42126 | 2.4804 | 2.3104 |  | 92.8478 | -72.7778 | 112.5 | 10496.4731 | 4948.4416 | 40.234 | 18.2815 | 19.4534 | 0.49041 | 2.5209 | 81.3781 | Silty Clay | 5 | Silt mxture | 4 | Clay | 3 | Clay | 3 | 31.2525 | 58.697 | 10.0505 | 1945.3368 | 1674.1977 | 1296.8912 | 846.3929 | 3.9668 |  |  |  |  | 9.1408 | 6.4644 | 10.0782 | 114.66 |  |  | 1.582 | 1 |  | 251.1297 | 72.7778 | 0 | 100 | 0 | 100 | 0 | 0 | 31.2525 | 58.697 | 10.0505 | 1 | 5.7413 | 3.4523 | 3.2312 | 2.7381
28.35 | 2.07 | 0.14105 | 0.02399 | 0.53196 | 2.4811 | 2.3075 |  | 93.0118 | -72.9418 | 112.5 | 10514.9278 | 4956.6601 | 40.3051 | 15.2313 | 16.7706 | 0.26459 | 1.5777 | 106.8945 | Zone 6 | 6 | Silt mxture | 4 | Clay | 3 | Clay | 3 | 18.9579 | 62.6141 | 18.428 | 1677.0573 | 1357.4893 | 1118.0382 | 1369.8391 | 6.3382 |  |  |  |  | 6.0925 | 5.5099 | 8.8263 | 114.66 |  |  | 1.267 | 1 |  | 203.6234 | 72.9418 | 0 | 100 | 0 | 100 | 0 | 0 | 18.9579 | 62.6141 | 18.428 | 1 | 4.6455 | 2.2982 | 3.2183 | 2.6772
28.4 | 0.45 | 0.14067 | 0.02759 | 0.5393 | 2.4834 | 2.3107 |  | 93.1759 | -73.1059 | 112.5 | 10533.3825 | 4964.8786 | 40.3762 | 15.0804 | 16.644 | 0.29405 | 1.7667 | 108.5864 | Silty Clay | 5 | Silt mxture | 4 | Clay | 3 | Clay | 3 | 22.4672 | 62.1153 | 15.4175 | 1664.4013 | 1341.5143 | 1109.6009 | 1403.181 | 5.6603 |  |  |  |  | 7.5402 | 5.5635 | 8.7672 | 114.66 |  |  | 1.2491 | 1 |  | 201.2271 | 73.1059 | 0 | 100 | 0 | 100 | 0 | 0 | 22.4672 | 62.1153 | 15.4175 | 1 | 4.5831 | 2.5845 | 3.2487 | 2.7063
28.45 | 2.07 | 0.14031 | 0.02473 | 0.56765 | 2.4834 | 2.3117 |  | 93.3399 | -73.2699 | 112.5 | 10551.8373 | 4973.0971 | 40.4473 | 14.9374 | 16.5951 | 0.27065 | 1.6309 | 115.1211 | Silty Clay | 5 | Silt mxture | 4 | Clay | 3 | Clay | 3 | 20.4804 | 62.4752 | 17.0444 | 1659.5133 | 1334.6781 | 1106.3422 | 1536.1465 | 6.1316 |  |  |  |  | 7.4687 | 5.5012 | 8.7444 | 114.66 |  |  | 1.2402 | 1 |  | 200.2017 | 73.2699 | 0 | 100 | 0 | 100 | 0 | 0 | 20.4804 | 62.4752 | 17.0444 | 1 | 4.5522 | 2.3911 | 3.2344 | 2.6887
28.5 | 2.07 | 0.13995 | 0.02381 | 0.58501 | 2.4859 | 2.3124 |  | 93.5039 | -73.4339 | 112.5 | 10570.292 | 4981.3156 | 40.5184 | 14.7944 | 16.5098 | 0.26312 | 1.5937 | 119.1226 | Silty Clay | 5 | Silt mxture | 4 | Clay | 3 | Clay | 3 | 20.1684 | 62.514 | 17.3176 | 1650.9775 | 1323.5504 | 1100.6517 | 1617.0004 | 6.2746 |  |  |  |  | 7.3972 | 5.4707 | 8.7046 | 114.66 |  |  | 1.2271 | 1 |  | 198.5326 | 73.4339 | 0 | 100 | 0 | 100 | 0 | 0 | 20.1684 | 62.514 | 17.3176 | 1 | 4.5067 | 2.3441 | 3.234 | 2.6852
28.55 | 2.11 | 0.13972 | 0.02289 | 0.60395 | 2.485 | 2.3129 |  | 93.668 | -73.598 | 112.5 | 10588.7467 | 4989.5341 | 40.5895 | 14.7031 | 16.4813 | 0.25559 | 1.5508 | 123.4882 | Silty Clay | 5 | Silt mxture | 4 | Clay | 3 | Clay | 3 | 19.6883 | 62.5634 | 17.7483 | 1648.1293 | 1319.114 | 1098.7529 | 1705.3463 | 6.4482 |  |  |  |  | 7.3515 | 5.4498 | 8.6913 | 114.66 |  |  | 1.2205 | 1 |  | 197.8671 | 73.598 | 0 | 100 | 0 | 100 | 0 | 0 | 19.6883 | 62.5634 | 17.7483 | 1 | 4.4842 | 2.2848 | 3.2304 | 2.6796
28.6 | 2.07 | 0.13887 | 0.02119 | 0.61529 | 2.4866 | 2.3126 |  | 93.832 | -73.762 | 112.5 | 10607.2014 | 4997.7526 | 40.6605 | 14.3655 | 16.1813 | 0.24169 | 1.4936 | 126.1021 | Silty Clay | 5 | Silt mxture | 4 | Clay | 3 | Clay | 3 | 19.3252 | 62.5924 | 18.0824 | 1618.1342 | 1282.7401 | 1078.7561 | 1757.6551 | 6.6952 |  |  |  |  | 7.1827 | 5.3648 | 8.5513 | 114.66 |  |  | 1.1831 | 1 |  | 192.411 | 73.762 | 0 | 100 | 0 | 100 | 0 | 0 | 19.3252 | 62.5924 | 18.0824 | 1 | 4.3531 | 2.2218 | 3.2358 | 2.6779
28.65 | 2.07 | 0.13874 | 0.01933 | 0.59919 | 2.4888 | 2.3142 |  | 93.9961 | -73.9261 | 112.5 | 10625.6562 | 5005.9711 | 40.7316 | 14.3138 | 16.0763 | 0.22647 | 1.4087 | 122.3911 | Zone 6 | 6 | Silt mxture | 4 | Clay | 3 | Clay | 3 | 17.9485 | 62.6319 | 19.4196 | 1607.6271 | 1269.2933 | 1071.7514 | 1679.8511 | 7.0987 |  |  |  |  | 5.7255 | 5.3088 | 8.5023 | 114.66 |  |  | 1.1679 | 1 |  | 190.394 | 73.9261 | 0 | 100 | 0 | 100 | 0 | 0 | 17.9485 | 62.6319 | 19.4196 | 1 | 4.3002 | 2.104 | 3.2291 | 2.6672
28.7 | 2.07 | 0.13819 | 0.01882 | 0.60525 | 2.4905 | 2.3135 |  | 94.1601 | -74.0901 | 112.5 | 10644.1109 | 5014.1896 | 40.8027 | 14.0954 | 15.8779 | 0.22229 | 1.4 | 123.7879 | Zone 6 | 6 | Silt mxture | 4 | Clay | 3 | Clay | 3 | 18.1752 | 62.6334 | 19.1914 | 1587.7945 | 1244.8752 | 1058.5297 | 1707.1236 | 7.1427 |  |  |  |  | 5.6382 | 5.2664 | 8.4097 | 114.66 |  |  | 1.1423 | 1 |  | 186.7313 | 74.0901 | 0 | 100 | 0 | 100 | 0 | 0 | 18.1752 | 62.6334 | 19.1914 | 1 | 4.2104 | 2.1059 | 3.2373 | 2.6704
28.75 | 2.11 | 0.13688 | 0.01615 | 0.61111 | 2.4908 | 2.3143 |  | 94.3241 | -74.2541 | 112.5 | 10662.5656 | 5022.4081 | 40.8738 | 13.5751 | 15.3771 | 0.20045 | 1.3036 | 125.1386 | Zone 6 | 6 | Silt mxture | 4 | Clay | 3 | Organic Clay | 2 | 17.4941 | 62.6188 | 19.887 | 1537.7109 | 1184.8677 | 1025.1406 | 1733.4477 | 7.6713 |  |  |  |  | 5.43 | 5.1218 | 8.176 | 114.66 |  |  | 1.0826 | 1 |  | 177.7302 | 74.2541 | 0 | 100 | 0 | 100 | 0 | 0 | 17.4941 | 62.6188 | 19.887 | 1 | 4.0004 | 1.9954 | 3.2458 | 2.6667
28.8 | 2.07 | 0.13776 | 0.01153 | 0.60858 | 2.4926 | 2.3161 |  | 94.4882 | -74.4182 | 112.5 | 10681.0203 | 5030.6266 | 40.9449 | 13.9246 | 15.7182 | 0.16265 | 1.0348 | 124.5555 | Zone 6 | 6 | Silt mxture | 4 | Clay | 3 | Clay | 3 | 13.1673 | 61.696 | 25.1367 | 1571.8217 | 1223.9125 | 1047.8811 | 1719.9889 | 9.6638 |  |  |  |  | 5.5698 | 5.0664 | 8.3352 | 114.66 |  |  | 1.118 | 1 |  | 183.5869 | 74.4182 | 0 | 100 | 0 | 100 | 0 | 0 | 13.1673 | 61.696 | 25.1367 | 1 | 4.1258 | 1.5673 | 3.186 | 2.6096
28.85 | 2.07 | 0.13717 | 0.00919 | 0.60112 | 2.4903 | 2.3104 |  | 94.6522 | -74.5822 | 112.5 | 10699.4751 | 5038.8451 | 41.016 | 13.6903 | 15.4591 | 0.14351 | 0.92829 | 122.8359 | Zone 6 | 6 | Sand mixture | 5 | Clay | 3 | Clay | 3 | 12.1103 | 61.1973 | 26.6924 | 1545.9128 | 1192.3459 | 1030.6085 | 1683.1533 | 10.7725 |  |  |  |  | 5.4761 | 4.9608 | 8.2143 | 114.66 |  |  | 1.0858 | 1 |  | 178.8519 | 74.5822 | 0 | 100 | 0 | 100 | 0 | 0 | 12.1103 | 61.1973 | 26.6924 | 1 | 4.0126 | 1.4195 | 3.1781 | 2.594
28.9 | 2.07 | 0.13621 | 0.0074 | 0.60831 | 2.492 | 2.3161 |  | 94.8163 | -74.7463 | 112.5 | 10717.9298 | 5047.0636 | 41.0871 | 13.309 | 15.1017 | 0.12886 | 0.85329 | 124.4932 | Zone 6 | 6 | Sand mixture | 5 | Clay | 3 | Clay | 3 | 11.6919 | 60.9626 | 27.3455 | 1510.1714 | 1149.2116 | 1006.7809 | 1715.784 | 11.7194 |  |  |  |  | 5.3236 | 4.8509 | 8.0475 | 114.66 |  |  | 1.0427 | 1 |  | 172.3817 | 74.7463 | 0 | 100 | 0 | 100 | 0 | 0 | 11.6919 | 60.9626 | 27.3455 | 1 | 3.8608 | 1.3226 | 3.1801 | 2.5865
28.95 | 2.11 | 0.14123 | 0.00766 | 0.60516 | 2.4937 | 2.3149 |  | 94.9803 | -74.9103 | 112.5 | 10736.3845 | 5055.2822 | 41.1581 | 15.3028 | 17.085 | 0.13099 | 0.76668 | 123.7671 | Zone 6 | 6 | Sand mixture | 5 | Clay | 3 | Clay | 3 | 8.7352 | 58.543 | 32.7218 | 1708.5029 | 1381.4572 | 1139.0019 | 1699.3852 | 13.0432 |  |  |  |  | 6.1211 | 5.2035 | 8.973 | 114.66 |  |  | 1.2628 | 1 |  | 207.2186 | 74.9103 | 0 | 100 | 0 | 100 | 0 | 0 | 8.7352 | 58.543 | 32.7218 | 1 | 4.6355 | 1.1179 | 3.0775 | 2.5179
29 | 2.07 | 0.13872 | 0.01244 | 0.59314 | 2.4933 | 2.3159 |  | 95.1444 | -75.0744 | 112.5 | 10754.8392 | 5063.5007 | 41.2292 | 14.3059 | 16.0482 | 0.1701 | 1.0599 | 120.9965 | Zone 6 | 6 | Silt mxture | 4 | Clay | 3 | Clay | 3 | 12.9713 | 61.6132 | 25.4155 | 1604.8247 | 1258.3973 | 1069.8831 | 1640.9274 | 9.4348 |  |  |  |  | 5.7224 | 5.1597 | 8.4892 | 114.66 |  |  | 1.1429 | 1 |  | 188.7596 | 75.0744 | 0 | 100 | 0 | 100 | 0 | 0 | 12.9713 | 61.6132 | 25.4155 | 1 | 4.2148 | 1.594 | 3.181 | 2.6066
29.05 | 2.07 | 0.139 | 0.00956 | 0.59183 | 2.4953 | 2.3161 |  | 95.3084 | -75.2384 | 112.5 | 10773.294 | 5071.7192 | 41.3003 | 14.4171 | 16.1551 | 0.14653 | 0.90704 | 120.6946 | Zone 6 | 6 | Sand mixture | 5 | Clay | 3 | Clay | 3 | 11.0138 | 60.5322 | 28.454 | 1615.5105 | 1269.8833 | 1077.007 | 1633.2534 | 11.0249 |  |  |  |  | 5.7668 | 5.1031 | 8.539 | 114.66 |  |  | 1.1518 | 1 |  | 190.4825 | 75.2384 | 0 | 100 | 0 | 100 | 0 | 0 | 11.0138 | 60.5322 | 28.454 | 1 | 4.2465 | 1.3608 | 3.1479 | 2.5724
29.1 | 2.07 | 0.13953 | 0.00838 | 0.59046 | 2.4961 | 2.3162 |  | 95.4724 | -75.4024 | 112.5 | 10791.7487 | 5079.9377 | 41.3714 | 14.6276 | 16.3611 | 0.13688 | 0.83661 | 120.3788 | Zone 6 | 6 | Sand mixture | 5 | Clay | 3 | Clay | 3 | 10.0293 | 59.7851 | 30.1857 | 1636.1055 | 1293.0271 | 1090.737 | 1625.295 | 11.953 |  |  |  |  | 5.851 | 5.1079 | 8.6352 | 114.66 |  |  | 1.1717 | 1 |  | 193.9541 | 75.4024 | 0 | 100 | 0 | 100 | 0 | 0 | 10.0293 | 59.7851 | 30.1857 | 1 | 4.3171 | 1.2483 | 3.1255 | 2.5516
29.15 | 2.11 | 0.14114 | 0.01101 | 0.58933 | 2.498 | 2.3171 |  | 95.6365 | -75.5665 | 112.5 | 10810.2034 | 5088.1562 | 41.4425 | 15.267 | 16.9967 | 0.1584 | 0.93192 | 120.1183 | Zone 6 | 6 | Sand mixture | 5 | Clay | 3 | Clay | 3 | 10.4132 | 60.0948 | 29.4921 | 1699.6741 | 1366.7281 | 1133.1161 | 1618.4745 | 10.7305 |  |  |  |  | 6.1068 | 5.2952 | 8.9318 | 114.66 |  |  | 1.2397 | 1 |  | 205.0092 | 75.5665 | 0 | 100 | 0 | 100 | 0 | 0 | 10.4132 | 60.0948 | 29.4921 | 1 | 4.5563 | 1.3665 | 3.1211 | 2.5582
29.2 | 2.07 | 0.13938 | 0.01118 | 0.60783 | 2.4981 | 2.3173 |  | 95.8005 | -75.7305 | 112.5 | 10828.6581 | 5096.3747 | 41.5136 | 14.568 | 16.3591 | 0.15979 | 0.97675 | 124.3826 | Zone 6 | 6 | Sand mixture | 5 | Clay | 3 | Clay | 3 | 11.687 | 60.9597 | 27.3533 | 1635.9135 | 1290.6301 | 1090.609 | 1704.734 | 10.2381 |  |  |  |  | 5.8272 | 5.1923 | 8.6343 | 114.66 |  |  | 1.1653 | 1 |  | 193.5945 | 75.7305 | 0 | 100 | 0 | 100 | 0 | 0 | 11.687 | 60.9597 | 27.3533 | 1 | 4.2951 | 1.4599 | 3.1568 | 2.5824
29.25 | 0.35 | 0.13784 | 0.01335 | 0.63239 | 2.503 | 2.3196 |  | 95.9646 | -75.8946 | 112.5 | 10847.1129 | 5104.5932 | 41.5846 | 13.9564 | 15.829 | 0.17754 | 1.1216 | 130.0437 | Zone 6 | 6 | Silt mxture | 4 | Clay | 3 | Clay | 3 | 14.3503 | 62.1111 | 23.5386 | 1582.902 | 1227.178 | 1055.268 | 1819.7284 | 8.9157 |  |  |  |  | 5.5826 | 5.1617 | 8.3869 | 114.66 |  |  | 1.1032 | 1 |  | 184.0767 | 75.8946 | 0 | 100 | 0 | 100 | 0 | 0 | 14.3503 | 62.1111 | 23.5386 | 1 | 4.0769 | 1.7062 | 3.2072 | 2.6236
29.3 | 2.07 | 0.13748 | 0.01459 | 0.64021 | 2.4998 | 2.3182 |  | 96.1286 | -76.0586 | 112.5 | 10865.5676 | 5112.8117 | 41.6557 | 13.8134 | 15.712 | 0.18769 | 1.1945 | 131.8462 | Zone 6 | 6 | Silt mxture | 4 | Clay | 3 | Organic Clay | 2 | 15.607 | 62.4087 | 21.9842 | 1571.1997 | 1212.325 | 1047.4665 | 1855.3463 | 8.3714 |  |  |  |  | 5.5254 | 5.1765 | 8.3323 | 114.66 |  |  | 1.0873 | 1 |  | 181.8488 | 76.0586 | 0 | 100 | 0 | 100 | 0 | 0 | 15.607 | 62.4087 | 21.9842 | 1 | 4.021 | 1.8259 | 3.226 | 2.6398
29.35 | 2.07 | 0.13728 | 0.01371 | 0.65183 | 2.4989 | 2.3142 |  | 96.2927 | -76.2227 | 112.5 | 10884.0223 | 5121.0302 | 41.7268 | 13.734 | 15.6711 | 0.18049 | 1.1517 | 134.5246 | Zone 6 | 6 | Silt mxture | 4 | Clay | 3 | Organic Clay | 2 | 15.1448 | 62.3152 | 22.54 | 1567.1133 | 1206.4319 | 1044.7422 | 1908.9828 | 8.6827 |  |  |  |  | 5.4936 | 5.1505 | 8.3132 | 114.66 |  |  | 1.0798 | 1 |  | 180.9648 | 76.2227 | 0 | 100 | 0 | 100 | 0 | 0 | 15.1448 | 62.3152 | 22.54 | 1 | 3.9949 | 1.7644 | 3.2217 | 2.633
29.4 | 2.07 | 0.13751 | 0.01319 | 0.65966 | 2.4989 | 2.3165 |  | 96.4567 | -76.3867 | 112.5 | 10902.477 | 5129.2487 | 41.7979 | 13.8253 | 15.7885 | 0.17623 | 1.1162 | 136.3294 | Zone 6 | 6 | Silt mxture | 4 | Clay | 3 | Organic Clay | 2 | 14.5425 | 62.1657 | 23.2918 | 1578.847 | 1219.1507 | 1052.5647 | 1944.6481 | 8.9589 |  |  |  |  | 5.5301 | 5.1603 | 8.368 | 114.66 |  |  | 1.0899 | 1 |  | 182.8726 | 76.3867 | 0 | 100 | 0 | 100 | 0 | 0 | 14.5425 | 62.1657 | 23.2918 | 1 | 4.0307 | 1.7048 | 3.2115 | 2.6236
29.45 | 2.11 | 0.13808 | 0.01322 | 0.66937 | 2.4964 | 2.3149 |  | 96.6207 | -76.5507 | 112.5 | 10920.9318 | 5137.4672 | 41.869 | 14.0517 | 16.0471 | 0.17648 | 1.0998 | 138.5676 | Zone 6 | 6 | Silt mxture | 4 | Clay | 3 | Organic Clay | 2 | 14.0411 | 62.0161 | 23.9428 | 1604.7084 | 1248.4903 | 1069.8056 | 1989.2279 | 9.093 |  |  |  |  | 5.6207 | 5.2085 | 8.4886 | 114.66 |  |  | 1.1154 | 1 |  | 187.2735 | 76.5507 | 0 | 100 | 0 | 100 | 0 | 0 | 14.0411 | 62.0161 | 23.9428 | 1 | 4.1213 | 1.667 | 3.1984 | 2.6143
29.5 | 2.07 | 0.13757 | 0.01472 | 0.67206 | 2.5016 | 2.3177 |  | 96.7848 | -76.7148 | 112.5 | 10939.3865 | 5145.6857 | 41.9401 | 13.8492 | 15.8535 | 0.18875 | 1.1906 | 139.1876 | Zone 6 | 6 | Silt mxture | 4 | Clay | 3 | Organic Clay | 2 | 15.6143 | 62.4101 | 21.9756 | 1585.3458 | 1224.6253 | 1056.8972 | 2000.5208 | 8.3992 |  |  |  |  | 5.5397 | 5.2169 | 8.3983 | 114.66 |  |  | 1.0911 | 1 |  | 183.6938 | 76.7148 | 0 | 100 | 0 | 100 | 0 | 0 | 15.6143 | 62.4101 | 21.9756 | 1 | 4.0359 | 1.8177 | 3.2236 | 2.6357
29.55 | 2.07 | 0.13762 | 0.01577 | 0.68295 | 2.5019 | 2.3167 |  | 96.9488 | -76.8788 | 112.5 | 10957.8412 | 5153.9042 | 42.0112 | 13.869 | 15.9095 | 0.19734 | 1.2404 | 141.6978 | Zone 6 | 6 | Silt mxture | 4 | Clay | 3 | Organic Clay | 2 | 16.3688 | 62.5254 | 21.1058 | 1590.9463 | 1230.1284 | 1060.6309 | 2050.6959 | 8.0619 |  |  |  |  | 5.5476 | 5.2558 | 8.4244 | 114.66 |  |  | 1.0944 | 1 |  | 184.5193 | 76.8788 | 0 | 100 | 0 | 100 | 0 | 0 | 16.3688 | 62.5254 | 21.1058 | 1 | 4.0476 | 1.892 | 3.2305 | 2.6432
29.6 | 2.07 | 0.13779 | 0.01406 | 0.68242 | 2.5032 | 2.3166 |  | 97.1129 | -77.0429 | 112.5 | 10976.2959 | 5162.1227 | 42.0822 | 13.9365 | 15.9752 | 0.18335 | 1.1477 | 141.5756 | Zone 6 | 6 | Silt mxture | 4 | Clay | 3 | Organic Clay | 2 | 14.9075 | 62.2601 | 22.8324 | 1597.5222 | 1236.7792 | 1065.0148 | 2046.7204 | 8.7129 |  |  |  |  | 5.5746 | 5.2275 | 8.4551 | 114.66 |  |  | 1.0986 | 1 |  | 185.5169 | 77.0429 | 0 | 100 | 0 | 100 | 0 | 0 | 14.9075 | 62.2601 | 22.8324 | 1 | 4.0631 | 1.7483 | 3.2133 | 2.625
29.65 | 2.07 | 0.13798 | 0.01365 | 0.67806 | 2.5043 | 2.3164 |  | 97.2769 | -77.2069 | 112.5 | 10994.7507 | 5170.3412 | 42.1533 | 14.012 | 16.0362 | 0.18 | 1.1224 | 140.5706 | Zone 6 | 6 | Silt mxture | 4 | Clay | 3 | Organic Clay | 2 | 14.4338 | 62.1353 | 23.431 | 1603.6211 | 1242.8689 | 1069.0808 | 2024.5842 | 8.9092 |  |  |  |  | 5.6048 | 5.2306 | 8.4836 | 114.66 |  |  | 1.1024 | 1 |  | 186.4303 | 77.2069 | 0 | 100 | 0 | 100 | 0 | 0 | 14.4338 | 62.1353 | 23.431 | 1 | 4.0767 | 1.7079 | 3.2074 | 2.6188
29.7 | 2.07 | 0.13877 | 0.015 | 0.68904 | 2.5085 | 2.3196 |  | 97.4409 | -77.3709 | 112.5 | 11013.2054 | 5178.5597 | 42.2244 | 14.3258 | 16.3864 | 0.19104 | 1.1659 | 143.1015 | Zone 6 | 6 | Silt mxture | 4 | Clay | 3 | Organic Clay | 2 | 14.6531 | 62.1956 | 23.1514 | 1638.6417 | 1282.984 | 1092.4278 | 2075.186 | 8.5774 |  |  |  |  | 5.7303 | 5.328 | 8.647 | 114.66 |  |  | 1.1378 | 1 |  | 192.4476 | 77.3709 | 0 | 100 | 0 | 100 | 0 | 0 | 14.6531 | 62.1956 | 23.1514 | 1 | 4.2019 | 1.7559 | 3.2012 | 2.6187
29.75 | 2.07 | 0.13898 | 0.018 | 0.61667 | 2.5053 | 2.3172 |  | 97.605 | -77.535 | 112.5 | 11031.6601 | 5186.7782 | 42.2955 | 14.4092 | 16.2296 | 0.21559 | 1.3284 | 126.4202 | Zone 6 | 6 | Silt mxture | 4 | Clay | 3 | Clay | 3 | 16.64 | 62.5562 | 20.8038 | 1622.9611 | 1263.4506 | 1081.9741 | 1730.5653 | 7.5281 |  |  |  |  | 5.7637 | 5.3772 | 8.5738 | 114.66 |  |  | 1.1177 | 1 |  | 189.5176 | 77.535 | 0 | 100 | 0 | 100 | 0 | 0 | 16.64 | 62.5562 | 20.8038 | 1 | 4.1312 | 2.0122 | 3.2352 | 2.6506
29.8 | 2.11 | 0.13921 | 0.01987 | 0.64622 | 2.5176 | 2.3233 |  | 97.769 | -77.699 | 112.5 | 11050.1148 | 5194.9967 | 42.3666 | 14.5005 | 16.419 | 0.23089 | 1.4062 | 133.2315 | Zone 6 | 6 | Silt mxture | 4 | Clay | 3 | Organic Clay | 2 | 17.8403 | 62.63 | 19.5297 | 1641.9041 | 1284.651 | 1094.6028 | 1869.2209 | 7.1113 |  |  |  |  | 5.8002 | 5.4562 | 8.6622 | 114.66 |  |  | 1.1354 | 1 |  | 192.6976 | 77.699 | 0 | 100 | 0 | 100 | 0 | 0 | 17.8403 | 62.63 | 19.5297 | 1 | 4.194 | 2.1194 | 3.2401 | 2.6589
29.85 | 2.07 | 0.13923 | 0.01968 | 0.6502 | 2.5074 | 2.3146 |  | 97.9331 | -77.8631 | 112.5 | 11068.5696 | 5203.2152 | 42.4377 | 14.5085 | 16.4402 | 0.22933 | 1.3949 | 134.1489 | Zone 6 | 6 | Silt mxture | 4 | Clay | 3 | Organic Clay | 2 | 17.6674 | 62.6254 | 19.7072 | 1644.0195 | 1286.0541 | 1096.013 | 1886.6306 | 7.1688 |  |  |  |  | 5.8034 | 5.4588 | 8.6721 | 114.66 |  |  | 1.1347 | 1 |  | 192.9081 | 77.8631 | 0 | 100 | 0 | 100 | 0 | 0 | 17.6674 | 62.6254 | 19.7072 | 1 | 4.192 | 2.1028 | 3.2387 | 2.6566
29.9 | 2.07 | 0.13906 | 0.02014 | 0.6673 | 2.5072 | 2.3164 |  | 98.0971 | -78.0271 | 112.5 | 11087.0243 | 5211.4337 | 42.5087 | 14.4409 | 16.4294 | 0.23309 | 1.4188 | 138.0904 | Zone 6 | 6 | Silt mxture | 4 | Clay | 3 | Organic Clay | 2 | 18.2297 | 62.6333 | 19.137 | 1642.9435 | 1283.7027 | 1095.2957 | 1966.2517 | 7.0484 |  |  |  |  | 5.7764 | 5.4707 | 8.6671 | 114.66 |  |  | 1.1305 | 1 |  | 192.5554 | 78.0271 | 0 | 100 | 0 | 100 | 0 | 0 | 18.2297 | 62.6333 | 19.137 | 1 | 4.1777 | 2.1412 | 3.2437 | 2.6607
29.95 | 2.07 | 0.13889 | 0.02015 | 0.67073 | 2.5191 | 2.326 |  | 98.2612 | -78.1912 | 112.5 | 11105.479 | 5219.6522 | 42.5798 | 14.3734 | 16.3733 | 0.23318 | 1.4241 | 138.881 | Zone 6 | 6 | Silt mxture | 4 | Clay | 3 | Organic Clay | 2 | 18.4381 | 62.6311 | 18.9308 | 1637.3302 | 1276.0132 | 1091.5535 | 1981.0535 | 7.0218 |  |  |  |  | 5.7494 | 5.4647 | 8.6409 | 114.66 |  |  | 1.1215 | 1 |  | 191.402 | 78.1912 | 0 | 100 | 0 | 100 | 0 | 0 | 18.4381 | 62.6311 | 18.9308 | 1 | 4.1461 | 2.1549 | 3.2479 | 2.6628
30 | 2.07 | 0.13897 | 0.02037 | 0.67184 | 2.5157 | 2.3194 |  | 98.4252 | -78.3552 | 112.5 | 11123.9337 | 5227.8707 | 42.6509 | 14.4052 | 16.4088 | 0.23498 | 1.432 | 139.1369 | Zone 6 | 6 | Silt mxture | 4 | Clay | 3 | Organic Clay | 2 | 18.5228 | 62.6294 | 18.8477 | 1640.876 | 1279.0991 | 1093.9173 | 1984.8545 | 6.9831 |  |  |  |  | 5.7621 | 5.4791 | 8.6574 | 114.66 |  |  | 1.1224 | 1 |  | 191.8649 | 78.3552 | 0 | 100 | 0 | 100 | 0 | 0 | 18.5228 | 62.6294 | 18.8477 | 1 | 4.1496 | 2.1663 | 3.2487 | 2.6632
30.05 | 2.11 | 0.1389 | 0.02001 | 0.67973 | 2.5175 | 2.3243 |  | 98.5892 | -78.5192 | 112.5 | 11142.3885 | 5236.0892 | 42.722 | 14.3774 | 16.4071 | 0.23203 | 1.4142 | 140.9555 | Zone 6 | 6 | Silt mxture | 4 | Clay | 3 | Organic Clay | 2 | 18.3122 | 62.6327 | 19.0551 | 1640.7147 | 1277.8238 | 1093.8098 | 2020.8043 | 7.0711 |  |  |  |  | 5.751 | 5.474 | 8.6567 | 114.66 |  |  | 1.1193 | 1 |  | 191.6736 | 78.5192 | 0 | 100 | 0 | 100 | 0 | 0 | 18.3122 | 62.6327 | 19.0551 | 1 | 4.1389 | 2.1413 | 3.2473 | 2.6604
30.1 | 2.07 | 0.13876 | 0.02006 | 0.68616 | 2.5193 | 2.3219 |  | 98.7533 | -78.6833 | 112.5 | 11160.8432 | 5244.3077 | 42.7931 | 14.3218 | 16.3729 | 0.23244 | 1.4197 | 142.4377 | Zone 6 | 6 | Silt mxture | 4 | Clay | 3 | Organic Clay | 2 | 18.5191 | 62.6295 | 18.8514 | 1637.2886 | 1272.7075 | 1091.5257 | 2049.8313 | 7.0439 |  |  |  |  | 5.7287 | 5.4726 | 8.6407 | 114.66 |  |  | 1.1126 | 1 |  | 190.9061 | 78.6833 | 0 | 100 | 0 | 100 | 0 | 0 | 18.5191 | 62.6295 | 18.8514 | 1 | 4.1159 | 2.1537 | 3.2506 | 2.6621
30.15 | 2.07 | 0.1392 | 0.02082 | 0.68946 | 2.5244 | 2.3207 |  | 98.9173 | -78.8473 | 112.5 | 11179.2979 | 5252.5262 | 42.8642 | 14.4965 | 16.5586 | 0.23866 | 1.4413 | 143.1983 | Zone 6 | 6 | Silt mxture | 4 | Clay | 3 | Organic Clay | 2 | 18.6162 | 62.6271 | 18.7567 | 1655.8592 | 1293.4697 | 1103.9061 | 2064.0167 | 6.9382 |  |  |  |  | 5.7986 | 5.5249 | 8.7273 | 114.66 |  |  | 1.1298 | 1 |  | 194.0205 | 78.8473 | 0 | 100 | 0 | 100 | 0 | 0 | 18.6162 | 62.6271 | 18.7567 | 1 | 4.1766 | 2.1758 | 3.2471 | 2.6613
30.2 | 2.07 | 0.13916 | 0.02305 | 0.69855 | 2.5196 | 2.3193 |  | 99.0814 | -79.0114 | 112.5 | 11197.7526 | 5260.7448 | 42.9353 | 14.4806 | 16.5729 | 0.2569 | 1.5501 | 145.2936 | Silty Clay | 5 | Silt mxture | 4 | Clay | 3 | Organic Clay | 2 | 20.5455 | 62.4665 | 16.988 | 1657.2877 | 1294.0647 | 1104.8585 | 2105.6566 | 6.451 |  |  |  |  | 7.2403 | 5.58 | 8.734 | 114.66 |  |  | 1.1284 | 1 |  | 194.1097 | 79.0114 | 0 | 100 | 0 | 100 | 0 | 0 | 20.5455 | 62.4665 | 16.988 | 1 | 4.172 | 2.341 | 3.2629 | 2.6775
30.25 | 2.07 | 0.13932 | 0.02299 | 0.70251 | 2.5227 | 2.3224 |  | 99.2454 | -79.1754 | 112.5 | 11216.2073 | 5268.9633 | 43.0063 | 14.5442 | 16.6496 | 0.25641 | 1.5401 | 146.2063 | Silty Clay | 5 | Silt mxture | 4 | Clay | 3 | Organic Clay | 2 | 20.284 | 62.5002 | 17.2158 | 1664.9568 | 1302.0016 | 1109.9712 | 2122.9715 | 6.4933 |  |  |  |  | 7.2721 | 5.5952 | 8.7698 | 114.66 |  |  | 1.1337 | 1 |  | 195.3002 | 79.1754 | 0 | 100 | 0 | 100 | 0 | 0 | 20.284 | 62.5002 | 17.2158 | 1 | 4.1911 | 2.3223 | 3.2595 | 2.6743
30.3 | 0.44 | 0.13898 | 0.02394 | 0.70471 | 2.5232 | 2.322 |  | 99.4094 | -79.3394 | 112.5 | 11234.6621 | 5277.1818 | 43.0774 | 14.4092 | 16.5218 | 0.26418 | 1.599 | 146.7134 | Silty Clay | 5 | Silt mxture | 4 | Clay | 3 | Organic Clay | 2 | 21.5768 | 62.2999 | 16.1232 | 1652.1834 | 1285.8885 | 1101.4556 | 2131.9409 | 6.2539 |  |  |  |  | 7.2046 | 5.5972 | 8.7102 | 114.66 |  |  | 1.117 | 1 |  | 192.8833 | 79.3394 | 0 | 100 | 0 | 100 | 0 | 0 | 21.5768 | 62.2999 | 16.1232 | 1 | 4.1327 | 2.4227 | 3.2738 | 2.6857
30.35 | 2.11 | 0.13863 | 0.02185 | 0.70328 | 2.5232 | 2.3227 |  | 99.5735 | -79.5035 | 112.5 | 11253.1168 | 5285.4003 | 43.1485 | 14.2702 | 16.3781 | 0.24709 | 1.5086 | 146.3838 | Silty Clay | 5 | Silt mxture | 4 | Clay | 3 | Organic Clay | 2 | 20.197 | 62.5106 | 17.2924 | 1637.8079 | 1267.8906 | 1091.8719 | 2123.698 | 6.6285 |  |  |  |  | 7.1351 | 5.5306 | 8.6431 | 114.66 |  |  | 1.0987 | 1 |  | 190.1836 | 79.5035 | 0 | 100 | 0 | 100 | 0 | 0 | 20.197 | 62.5106 | 17.2924 | 1 | 4.0684 | 2.2981 | 3.2686 | 2.6757
30.4 | 2.02 | 0.13833 | 0.02118 | 0.70148 | 2.5227 | 2.3222 |  | 99.7375 | -79.6675 | 112.5 | 11271.5715 | 5293.6188 | 43.2196 | 14.151 | 16.253 | 0.2416 | 1.4865 | 145.9689 | Silty Clay | 5 | Silt mxture | 4 | Clay | 3 | Organic Clay | 2 | 20.0035 | 62.5324 | 17.4641 | 1625.2955 | 1252.0846 | 1083.5303 | 2113.7006 | 6.7271 |  |  |  |  | 7.0755 | 5.4977 | 8.5847 | 114.66 |  |  | 1.0825 | 1 |  | 187.8127 | 79.6675 | 0 | 100 | 0 | 100 | 0 | 0 | 20.0035 | 62.5324 | 17.4641 | 1 | 4.0113 | 2.2756 | 3.2719 | 2.6752
30.45 | 2.11 | 0.13826 | 0.02086 | 0.71007 | 2.5272 | 2.3236 |  | 99.9016 | -79.8316 | 112.5 | 11290.0262 | 5301.8373 | 43.2907 | 14.1232 | 16.2537 | 0.23899 | 1.4703 | 147.9489 | Silty Clay | 5 | Silt mxture | 4 | Clay | 3 | Organic Clay | 2 | 19.8154 | 62.5516 | 17.6331 | 1625.3665 | 1251.0826 | 1083.5777 | 2152.9696 | 6.8011 |  |  |  |  | 7.0616 | 5.494 | 8.585 | 114.66 |  |  | 1.0798 | 1 |  | 187.6624 | 79.8316 | 0 | 100 | 0 | 100 | 0 | 0 | 19.8154 | 62.5516 | 17.6331 | 1 | 4.0019 | 2.2527 | 3.2707 | 2.6727
30.5 | 2.07 | 0.13852 | 0.02037 | 0.71124 | 2.5259 | 2.3241 |  | 100.0656 | -79.9956 | 112.5 | 11308.481 | 5310.0558 | 43.3618 | 14.2265 | 16.3608 | 0.23498 | 1.4362 | 148.2186 | Silty Clay | 5 | Silt mxture | 4 | Clay | 3 | Organic Clay | 2 | 19.0683 | 62.6084 | 18.3234 | 1636.0812 | 1262.6025 | 1090.7208 | 2157.0551 | 6.9627 |  |  |  |  | 7.1132 | 5.5044 | 8.635 | 114.66 |  |  | 1.0883 | 1 |  | 189.3904 | 79.9956 | 0 | 100 | 0 | 100 | 0 | 0 | 19.0683 | 62.6084 | 18.3234 | 1 | 4.0326 | 2.1947 | 3.2623 | 2.665
30.55 | 2.07 | 0.13846 | 0.021 | 0.71443 | 2.5307 | 2.3254 |  | 100.2297 | -80.1597 | 112.5 | 11326.9357 | 5318.2743 | 43.4329 | 14.2026 | 16.3476 | 0.24013 | 1.4689 | 148.9539 | Silty Clay | 5 | Silt mxture | 4 | Clay | 3 | Organic Clay | 2 | 19.6801 | 62.5642 | 17.7557 | 1634.757 | 1259.959 | 1089.838 | 2170.7189 | 6.8078 |  |  |  |  | 7.1013 | 5.5199 | 8.6289 | 114.66 |  |  | 1.0841 | 1 |  | 188.9939 | 80.1597 | 0 | 100 | 0 | 100 | 0 | 0 | 19.6801 | 62.5642 | 17.7557 | 1 | 4.0179 | 2.2476 | 3.2687 | 2.6703
30.6 | 2.07 | 0.13814 | 0.02072 | 0.72081 | 2.5293 | 2.3249 |  | 100.3937 | -80.3237 | 112.5 | 11345.3904 | 5326.4928 | 43.5039 | 14.0755 | 16.2417 | 0.23784 | 1.4644 | 150.4245 | Silty Clay | 5 | Silt mxture | 4 | Clay | 3 | Organic Clay | 2 | 19.8482 | 62.5483 | 17.6034 | 1624.1654 | 1246.4127 | 1082.7769 | 2199.5087 | 6.8288 |  |  |  |  | 7.0378 | 5.499 | 8.5794 | 114.66 |  |  | 1.07 | 1 |  | 186.9619 | 80.3237 | 0 | 100 | 0 | 100 | 0 | 0 | 19.8482 | 62.5483 | 17.6034 | 1 | 3.9684 | 2.2504 | 3.2737 | 2.672
30.65 | 2.07 | 0.13828 | 0.02089 | 0.71392 | 2.5296 | 2.3247 |  | 100.5577 | -80.4877 | 112.5 | 11363.8451 | 5334.7113 | 43.575 | 14.1311 | 16.2744 | 0.23923 | 1.47 | 148.8364 | Silty Clay | 5 | Silt mxture | 4 | Clay | 3 | Organic Clay | 2 | 19.8157 | 62.5515 | 17.6328 | 1627.4388 | 1249.1782 | 1084.9592 | 2165.376 | 6.8028 |  |  |  |  | 7.0656 | 5.5117 | 8.5947 | 114.66 |  |  | 1.0707 | 1 |  | 187.3767 | 80.4877 | 0 | 100 | 0 | 100 | 0 | 0 | 19.8157 | 62.5515 | 17.6328 | 1 | 3.9711 | 2.2585 | 3.2741 | 2.6721
30.7 | 2.11 | 0.13828 | 0.02035 | 0.71331 | 2.5294 | 2.3244 |  | 100.7218 | -80.6518 | 112.5 | 11382.2999 | 5342.9298 | 43.6461 | 14.1311 | 16.2724 | 0.23481 | 1.443 | 148.6957 | Silty Clay | 5 | Silt mxture | 4 | Clay | 3 | Organic Clay | 2 | 19.3501 | 62.5906 | 18.0592 | 1627.2363 | 1247.8544 | 1084.8242 | 2161.0212 | 6.9299 |  |  |  |  | 7.0656 | 5.5025 | 8.5938 | 114.66 |  |  | 1.0677 | 1 |  | 187.1782 | 80.6518 | 0 | 100 | 0 | 100 | 0 | 0 | 19.3501 | 62.5906 | 18.0592 | 1 | 3.9608 | 2.2191 | 3.2715 | 2.668
30.75 | 2.07 | 0.13852 | 0.02017 | 0.71804 | 2.5279 | 2.3246 |  | 100.8858 | -80.8158 | 112.5 | 11400.7546 | 5351.1483 | 43.7172 | 14.2265 | 16.3834 | 0.23334 | 1.4242 | 149.786 | Silty Clay | 5 | Silt mxture | 4 | Clay | 3 | Organic Clay | 2 | 18.9003 | 62.6167 | 18.483 | 1638.3382 | 1259.83 | 1092.2255 | 2181.9872 | 7.0212 |  |  |  |  | 7.1132 | 5.5205 | 8.6456 | 114.66 |  |  | 1.0767 | 1 |  | 188.9745 | 80.8158 | 0 | 100 | 0 | 100 | 0 | 0 | 18.9003 | 62.6167 | 18.483 | 1 | 3.9928 | 2.1842 | 3.2651 | 2.6626
30.8 | 2.07 | 0.13881 | 0.02178 | 0.72535 | 2.533 | 2.3263 |  | 101.0499 | -80.9799 | 112.5 | 11419.2093 | 5359.3668 | 43.7883 | 14.3416 | 16.5228 | 0.24651 | 1.492 | 151.471 | Silty Clay | 5 | Silt mxture | 4 | Clay | 3 | Organic Clay | 2 | 19.9032 | 62.5428 | 17.554 | 1652.2824 | 1275.1493 | 1101.5216 | 2215.1869 | 6.7026 |  |  |  |  | 7.1708 | 5.5841 | 8.7107 | 114.66 |  |  | 1.0886 | 1 |  | 191.2724 | 80.9799 | 0 | 100 | 0 | 100 | 0 | 0 | 19.9032 | 62.5428 | 17.554 | 1 | 4.0353 | 2.2797 | 3.27 | 2.6699
30.85 | 2.07 | 0.1391 | 0.02113 | 0.7257 | 2.5329 | 2.3263 |  | 101.2139 | -81.1439 | 112.5 | 11437.664 | 5367.5853 | 43.8594 | 14.4568 | 16.6392 | 0.24119 | 1.4496 | 151.5516 | Silty Clay | 5 | Silt mxture | 4 | Clay | 3 | Organic Clay | 2 | 18.9917 | 62.6124 | 18.3959 | 1663.9164 | 1287.7507 | 1109.2776 | 2215.3842 | 6.8986 |  |  |  |  | 7.2284 | 5.5926 | 8.7649 | 114.66 |  |  | 1.098 | 1 |  | 193.1626 | 81.1439 | 0 | 100 | 0 | 100 | 0 | 0 | 18.9917 | 62.6124 | 18.3959 | 1 | 4.069 | 2.2087 | 3.2602 | 2.6608
30.9 | 2.07 | 0.13905 | 0.01994 | 0.71285 | 2.5324 | 2.3263 |  | 101.378 | -81.308 | 112.5 | 11456.1188 | 5375.8038 | 43.9304 | 14.437 | 16.5767 | 0.23146 | 1.3963 | 148.5897 | Zone 6 | 6 | Silt mxture | 4 | Clay | 3 | Organic Clay | 2 | 18.0803 | 62.6332 | 19.2865 | 1657.6653 | 1279.311 | 1105.1102 | 2152.9907 | 7.1618 |  |  |  |  | 5.7748 | 5.558 | 8.7358 | 114.66 |  |  | 1.0886 | 1 |  | 191.8967 | 81.308 | 0 | 100 | 0 | 100 | 0 | 0 | 18.0803 | 62.6332 | 19.2865 | 1 | 4.0361 | 2.1335 | 3.2561 | 2.6538
30.95 | 2.11 | 0.13867 | 0.0176 | 0.7139 | 2.5337 | 2.3248 |  | 101.542 | -81.472 | 112.5 | 11474.5735 | 5384.0223 | 44.0015 | 14.286 | 16.4292 | 0.21231 | 1.2923 | 148.8317 | Zone 6 | 6 | Silt mxture | 4 | Clay | 3 | Organic Clay | 2 | 16.6648 | 62.5587 | 20.7764 | 1642.9216 | 1260.8798 | 1095.2811 | 2156.5072 | 7.7382 |  |  |  |  | 5.7144 | 5.4809 | 8.667 | 114.66 |  |  | 1.0704 | 1 |  | 189.132 | 81.472 | 0 | 100 | 0 | 100 | 0 | 0 | 16.6648 | 62.5587 | 20.7764 | 1 | 3.9717 | 1.9857 | 3.2476 | 2.64
31 | 2.07 | 0.13775 | 0.0171 | 0.71317 | 2.5358 | 2.3272 |  | 101.706 | -81.636 | 112.5 | 11493.0282 | 5392.2408 | 44.0726 | 13.9206 | 16.0614 | 0.20822 | 1.2964 | 148.6635 | Zone 6 | 6 | Silt mxture | 4 | Clay | 3 | Organic Clay | 2 | 17.2808 | 62.6079 | 20.1112 | 1606.1401 | 1216.5219 | 1070.76 | 2151.5835 | 7.7136 |  |  |  |  | 5.5683 | 5.41 | 8.4953 | 114.66 |  |  | 1.0291 | 1 |  | 182.4783 | 81.636 | 0 | 100 | 0 | 100 | 0 | 0 | 17.2808 | 62.6079 | 20.1112 | 1 | 3.8258 | 2.0187 | 3.2653 | 2.6492
31.05 | 2.07 | 0.13791 | 0.01632 | 0.71818 | 2.5372 | 2.329 |  | 101.8701 | -81.8001 | 112.5 | 11511.4829 | 5400.4593 | 44.1437 | 13.9842 | 16.1416 | 0.20184 | 1.2504 | 149.8183 | Zone 6 | 6 | Silt mxture | 4 | Clay | 3 | Organic Clay | 2 | 16.4879 | 62.5396 | 20.9725 | 1614.1576 | 1224.8687 | 1076.1051 | 2173.8772 | 7.9972 |  |  |  |  | 5.5937 | 5.4075 | 8.5327 | 114.66 |  |  | 1.0348 | 1 |  | 183.7303 | 81.8001 | 0 | 100 | 0 | 100 | 0 | 0 | 16.4879 | 62.5396 | 20.9725 | 1 | 3.8463 | 1.9434 | 3.2556 | 2.6394
31.1 | 2.07 | 0.13831 | 0.01592 | 0.72732 | 2.5362 | 2.3268 |  | 102.0341 | -81.9641 | 112.5 | 11529.9377 | 5408.6778 | 44.2148 | 14.1431 | 16.3308 | 0.19857 | 1.2159 | 151.9251 | Zone 6 | 6 | Silt mxture | 4 | Clay | 3 | Organic Clay | 2 | 15.7668 | 62.437 | 21.7962 | 1633.078 | 1246.0424 | 1088.7187 | 2215.7542 | 8.2243 |  |  |  |  | 5.6572 | 5.4327 | 8.621 | 114.66 |  |  | 1.0518 | 1 |  | 186.9064 | 81.9641 | 0 | 100 | 0 | 100 | 0 | 0 | 15.7668 | 62.437 | 21.7962 | 1 | 3.907 | 1.8793 | 3.2428 | 2.629
31.15 | 2.07 | 0.13798 | 0.01623 | 0.70946 | 2.5354 | 2.3288 |  | 102.1982 | -82.1282 | 112.5 | 11548.3924 | 5416.8963 | 44.2859 | 14.012 | 16.1404 | 0.2011 | 1.246 | 147.8083 | Zone 6 | 6 | Silt mxture | 4 | Clay | 3 | Organic Clay | 2 | 16.3438 | 62.5223 | 21.1339 | 1614.0434 | 1222.5633 | 1076.029 | 2129.6047 | 8.0259 |  |  |  |  | 5.6048 | 5.4117 | 8.5322 | 114.66 |  |  | 1.0293 | 1 |  | 183.3845 | 82.1282 | 0 | 100 | 0 | 100 | 0 | 0 | 16.3438 | 62.5223 | 21.1339 | 1 | 3.8274 | 1.94 | 3.2571 | 2.6387
31.2 | 2.07 | 0.13722 | 0.01705 | 0.69203 | 2.5462 | 2.3332 |  | 102.3622 | -82.2922 | 112.5 | 11566.8471 | 5425.1148 | 44.357 | 13.7101 | 15.7807 | 0.20781 | 1.3169 | 143.7907 | Zone 6 | 6 | Silt mxture | 4 | Clay | 3 | Organic Clay | 2 | 17.8483 | 62.6302 | 19.5215 | 1578.0735 | 1179.1601 | 1052.049 | 2045.4942 | 7.5937 |  |  |  |  | 5.4841 | 5.3754 | 8.3643 | 114.66 |  |  | 0.98933 | 1 |  | 176.874 | 82.2922 | 0 | 100 | 0 | 100 | 0 | 0 | 17.8483 | 62.6302 | 19.5215 | 1 | 3.6856 | 2.0787 | 3.2856 | 2.6592
31.25 | 2.07 | 0.13721 | 0.01734 | 0.69181 | 2.5386 | 2.3279 |  | 102.5262 | -82.4562 | 112.5 | 11585.3018 | 5433.3333 | 44.428 | 13.7062 | 15.776 | 0.21019 | 1.3323 | 143.74 | Zone 6 | 6 | Silt mxture | 4 | Clay | 3 | Organic Clay | 2 | 18.1032 | 62.6333 | 19.2635 | 1577.6033 | 1177.5214 | 1051.7355 | 2042.9887 | 7.5057 |  |  |  |  | 5.4825 | 5.3852 | 8.3621 | 114.66 |  |  | 0.98624 | 1 |  | 176.6282 | 82.4562 | 0 | 100 | 0 | 100 | 0 | 0 | 18.1032 | 62.6333 | 19.2635 | 1 | 3.6749 | 2.1054 | 3.2893 | 2.6619
31.3 | 2.11 | 0.13889 | 0.01903 | 0.66854 | 2.5414 | 2.3312 |  | 102.6903 | -82.6203 | 112.5 | 11603.7566 | 5441.5518 | 44.4991 | 14.3734 | 16.366 | 0.22401 | 1.3688 | 138.3762 | Zone 6 | 6 | Silt mxture | 4 | Clay | 3 | Organic Clay | 2 | 17.538 | 62.6207 | 19.8414 | 1636.6033 | 1245.8476 | 1091.0689 | 1931.1866 | 7.3058 |  |  |  |  | 5.7494 | 5.5279 | 8.6375 | 114.66 |  |  | 1.0447 | 1 |  | 186.8771 | 82.6203 | 0 | 100 | 0 | 100 | 0 | 0 | 17.538 | 62.6207 | 19.8414 | 1 | 3.8828 | 2.1205 | 3.2697 | 2.6541
31.35 | 0.43 | 0.13863 | 0.02304 | 0.6609 | 2.544 | 2.3314 |  | 102.8543 | -82.7843 | 112.5 | 11622.2113 | 5449.7703 | 44.5702 | 14.2702 | 16.2374 | 0.25682 | 1.5817 | 136.6152 | Silty Clay | 5 | Silt mxture | 4 | Clay | 3 | Organic Clay | 2 | 21.2508 | 62.3582 | 16.391 | 1623.7411 | 1229.63 | 1082.4941 | 1893.4975 | 6.3225 |  |  |  |  | 7.1351 | 5.6018 | 8.5775 | 114.66 |  |  | 1.0287 | 1 |  | 184.4445 | 82.7843 | 0 | 100 | 0 | 100 | 0 | 0 | 21.2508 | 62.3582 | 16.391 | 1 | 3.8263 | 2.4632 | 3.3065 | 2.6896
31.4 | 2.07 | 0.13821 | 0.02183 | 0.68225 | 2.5467 | 2.3318 |  | 103.0184 | -82.9484 | 112.5 | 11640.666 | 5457.9888 | 44.6413 | 14.1033 | 16.1415 | 0.24692 | 1.5297 | 141.5364 | Silty Clay | 5 | Silt mxture | 4 | Clay | 3 | Organic Clay | 2 | 20.7371 | 62.4396 | 16.8234 | 1614.1467 | 1217.2569 | 1076.0978 | 1993.2709 | 6.5371 |  |  |  |  | 7.0517 | 5.5621 | 8.5327 | 114.66 |  |  | 1.0161 | 1 |  | 182.5885 | 82.9484 | 0 | 100 | 0 | 100 | 0 | 0 | 20.7371 | 62.4396 | 16.8234 | 1 | 3.782 | 2.3924 | 3.3048 | 2.6842
31.45 | 2.07 | 0.13782 | 0.02108 | 0.69186 | 2.5444 | 2.3301 |  | 103.1824 | -83.1124 | 112.5 | 11659.1207 | 5466.2073 | 44.7124 | 13.9484 | 16.0185 | 0.24079 | 1.5032 | 143.7515 | Silty Clay | 5 | Silt mxture | 4 | Clay | 3 | Organic Clay | 2 | 20.5896 | 62.4605 | 16.95 | 1601.847 | 1201.7011 | 1067.898 | 2037.3765 | 6.6526 |  |  |  |  | 6.9742 | 5.5279 | 8.4753 | 114.66 |  |  | 1.0009 | 1 |  | 180.2552 | 83.1124 | 0 | 100 | 0 | 100 | 0 | 0 | 20.5896 | 62.4605 | 16.95 | 1 | 3.728 | 2.3632 | 3.3077 | 2.6831
31.5 | 2.07 | 0.13814 | 0.0204 | 0.70393 | 2.5466 | 2.3315 |  | 103.3465 | -83.2765 | 112.5 | 11677.5755 | 5474.4259 | 44.7835 | 14.0755 | 16.1856 | 0.23522 | 1.4533 | 146.5337 | Silty Clay | 5 | Silt mxture | 4 | Clay | 3 | Organic Clay | 2 | 19.5703 | 62.5737 | 17.8561 | 1618.5626 | 1220.2809 | 1079.0417 | 2093.1468 | 6.881 |  |  |  |  | 7.0378 | 5.5435 | 8.5533 | 114.66 |  |  | 1.0154 | 1 |  | 183.0421 | 83.2765 | 0 | 100 | 0 | 100 | 0 | 0 | 19.5703 | 62.5737 | 17.8561 | 1 | 3.7801 | 2.2734 | 3.2943 | 2.6716
31.55 | 2.07 | 0.13836 | 0.02112 | 0.7088 | 2.5467 | 2.3305 |  | 103.5105 | -83.4405 | 112.5 | 11696.0302 | 5482.6444 | 44.8545 | 14.1629 | 16.2892 | 0.24111 | 1.4802 | 147.6562 | Silty Clay | 5 | Silt mxture | 4 | Clay | 3 | Organic Clay | 2 | 19.9124 | 62.5419 | 17.5457 | 1628.9167 | 1231.3766 | 1085.9444 | 2114.7766 | 6.7558 |  |  |  |  | 7.0815 | 5.5808 | 8.6016 | 114.66 |  |  | 1.0234 | 1 |  | 184.7065 | 83.4405 | 0 | 100 | 0 | 100 | 0 | 0 | 19.9124 | 62.5419 | 17.5457 | 1 | 3.8088 | 2.3093 | 3.2947 | 2.6734
31.6 | 2.07 | 0.13862 | 0.02218 | 0.71306 | 2.5452 | 2.3287 |  | 103.6745 | -83.6045 | 112.5 | 11714.4849 | 5490.8629 | 44.9256 | 14.2662 | 16.4066 | 0.24979 | 1.5225 | 148.6381 | Silty Clay | 5 | Silt mxture | 4 | Clay | 3 | Organic Clay | 2 | 20.4991 | 62.4727 | 17.0282 | 1640.6569 | 1244.1031 | 1093.7713 | 2133.5141 | 6.5683 |  |  |  |  | 7.1331 | 5.628 | 8.6564 | 114.66 |  |  | 1.0328 | 1 |  | 186.6155 | 83.6045 | 0 | 100 | 0 | 100 | 0 | 0 | 20.4991 | 62.4727 | 17.0282 | 1 | 3.8425 | 2.3678 | 3.2966 | 2.6771
31.65 | 2.11 | 0.13891 | 0.02276 | 0.71156 | 2.5511 | 2.3347 |  | 103.8386 | -83.7686 | 112.5 | 11732.9396 | 5499.0814 | 44.9967 | 14.3814 | 16.5168 | 0.25453 | 1.541 | 148.2924 | Silty Clay | 5 | Silt mxture | 4 | Clay | 3 | Organic Clay | 2 | 20.6234 | 62.4558 | 16.9208 | 1651.6769 | 1255.9821 | 1101.1179 | 2124.9392 | 6.4891 |  |  |  |  | 7.1907 | 5.663 | 8.7078 | 114.66 |  |  | 1.0415 | 1 |  | 188.3973 | 83.7686 | 0 | 100 | 0 | 100 | 0 | 0 | 20.6234 | 62.4558 | 16.9208 | 1 | 3.8735 | 2.3899 | 3.2955 | 2.6774
31.7 | 2.02 | 0.13906 | 0.02184 | 0.70755 | 2.5477 | 2.3303 |  | 104.0026 | -83.9326 | 112.5 | 11751.3944 | 5507.2999 | 45.0678 | 14.4409 | 16.563 | 0.247 | 1.4913 | 147.3681 | Silty Clay | 5 | Silt mxture | 4 | Clay | 3 | Organic Clay | 2 | 19.6361 | 62.5681 | 17.7959 | 1656.3033 | 1260.3395 | 1104.2022 | 2104.4625 | 6.7056 |  |  |  |  | 7.2205 | 5.6534 | 8.7294 | 114.66 |  |  | 1.0436 | 1 |  | 189.0509 | 83.9326 | 0 | 100 | 0 | 100 | 0 | 0 | 19.6361 | 62.5681 | 17.7959 | 1 | 3.8812 | 2.3112 | 3.2877 | 2.6689
31.75 | 2.07 | 0.13897 | 0.023 | 0.71554 | 2.5531 | 2.3333 |  | 104.1667 | -84.0967 | 112.5 | 11769.8491 | 5515.5184 | 45.1389 | 14.4052 | 16.5538 | 0.25649 | 1.5495 | 149.2098 | Silty Clay | 5 | Silt mxture | 4 | Clay | 3 | Organic Clay | 2 | 20.7542 | 62.4371 | 16.8088 | 1655.3809 | 1258.1687 | 1103.5873 | 2140.8866 | 6.4539 |  |  |  |  | 7.2026 | 5.6815 | 8.7251 | 114.66 |  |  | 1.04 | 1 |  | 188.7253 | 84.0967 | 0 | 100 | 0 | 100 | 0 | 0 | 20.7542 | 62.4371 | 16.8088 | 1 | 3.8687 | 2.4041 | 3.2972 | 2.6778
31.8 | 2.11 | 0.13871 | 0.02305 | 0.72025 | 2.5505 | 2.3331 |  | 104.3307 | -84.2607 | 112.5 | 11788.3038 | 5523.7369 | 45.21 | 14.3019 | 16.4662 | 0.2569 | 1.5602 | 150.2954 | Silty Clay | 5 | Silt mxture | 4 | Clay | 3 | Organic Clay | 2 | 21.1501 | 62.3752 | 16.4747 | 1646.6179 | 1246.7738 | 1097.7453 | 2161.7578 | 6.4095 |  |  |  |  | 7.151 | 5.6714 | 8.6842 | 114.66 |  |  | 1.0284 | 1 |  | 187.0161 | 84.2607 | 0 | 100 | 0 | 100 | 0 | 0 | 21.1501 | 62.3752 | 16.4747 | 1 | 3.8279 | 2.43 | 3.3035 | 2.6813
31.85 | 2.07 | 0.1392 | 0.02404 | 0.71624 | 2.5507 | 2.3317 |  | 104.4948 | -84.4248 | 112.5 | 11806.7585 | 5531.9554 | 45.2811 | 14.4965 | 16.6475 | 0.265 | 1.5919 | 149.3711 | Silty Clay | 5 | Silt mxture | 4 | Clay | 3 | Organic Clay | 2 | 21.3625 | 62.3388 | 16.2986 | 1664.748 | 1267.0177 | 1109.832 | 2141.2811 | 6.282 |  |  |  |  | 7.2483 | 5.7271 | 8.7688 | 114.66 |  |  | 1.0442 | 1 |  | 190.0527 | 84.4248 | 0 | 100 | 0 | 100 | 0 | 0 | 21.3625 | 62.3388 | 16.2986 | 1 | 3.8844 | 2.4665 | 3.3011 | 2.6819
31.9 | 2.07 | 0.13977 | 0.02416 | 0.71647 | 2.5543 | 2.3345 |  | 104.6588 | -84.5888 | 112.5 | 11825.2133 | 5540.1739 | 45.3521 | 14.7229 | 16.8746 | 0.26598 | 1.5762 | 149.4241 | Silty Clay | 5 | Silt mxture | 4 | Clay | 3 | Organic Clay | 2 | 20.7007 | 62.4448 | 16.8545 | 1687.4628 | 1292.6554 | 1124.9752 | 2140.9094 | 6.3442 |  |  |  |  | 7.3615 | 5.7714 | 8.8748 | 114.66 |  |  | 1.0647 | 1 |  | 193.8983 | 84.5888 | 0 | 100 | 0 | 100 | 0 | 0 | 20.7007 | 62.4448 | 16.8545 | 1 | 3.9573 | 2.4264 | 3.2906 | 2.6747
31.95 | 2.07 | 0.13983 | 0.02445 | 0.71178 | 2.5532 | 2.3338 |  | 104.8228 | -84.7528 | 112.5 | 11843.668 | 5548.3924 | 45.4232 | 14.7468 | 16.8829 | 0.26836 | 1.5895 | 148.3431 | Silty Clay | 5 | Silt mxture | 4 | Clay | 3 | Organic Clay | 2 | 20.8713 | 62.4196 | 16.7091 | 1688.2891 | 1292.5419 | 1125.5261 | 2117.2084 | 6.2912 |  |  |  |  | 7.3734 | 5.7826 | 8.8787 | 114.66 |  |  | 1.0629 | 1 |  | 193.8813 | 84.7528 | 0 | 100 | 0 | 100 | 0 | 0 | 20.8713 | 62.4196 | 16.7091 | 1 | 3.9511 | 2.4483 | 3.2931 | 2.6764
32 | 2.07 | 0.13935 | 0.02445 | 0.71306 | 2.5506 | 2.3352 |  | 104.9869 | -84.9169 | 112.5 | 11862.1227 | 5556.6109 | 45.4943 | 14.5561 | 16.6965 | 0.26836 | 1.6073 | 148.6381 | Silty Clay | 5 | Silt mxture | 4 | Clay | 3 | Organic Clay | 2 | 21.5212 | 62.3102 | 16.1685 | 1669.65 | 1269.528 | 1113.1 | 2121.8155 | 6.2217 |  |  |  |  | 7.2781 | 5.7547 | 8.7917 | 114.66 |  |  | 1.0413 | 1 |  | 190.4292 | 84.9169 | 0 | 100 | 0 | 100 | 0 | 0 | 21.5212 | 62.3102 | 16.1685 | 1 | 3.8748 | 2.4928 | 3.3043 | 2.6831
32.05 | 2.07 | 0.13933 | 0.02389 | 0.71454 | 2.5562 | 2.3355 |  | 105.1509 | -85.0809 | 112.5 | 11880.5774 | 5564.8294 | 45.5654 | 14.5482 | 16.6935 | 0.26378 | 1.5801 | 148.9793 | Silty Clay | 5 | Silt mxture | 4 | Clay | 3 | Organic Clay | 2 | 21.053 | 62.3911 | 16.5559 | 1669.3469 | 1268.0859 | 1112.8979 | 2127.371 | 6.3287 |  |  |  |  | 7.2741 | 5.7453 | 8.7903 | 114.66 |  |  | 1.0384 | 1 |  | 190.2129 | 85.0809 | 0 | 100 | 0 | 100 | 0 | 0 | 21.053 | 62.3911 | 16.5559 | 1 | 3.8647 | 2.453 | 3.3018 | 2.6792
32.1 | 2.07 | 0.13925 | 0.0236 | 0.71043 | 2.556 | 2.3363 |  | 105.315 | -85.245 | 112.5 | 11899.0322 | 5573.0479 | 45.6365 | 14.5164 | 16.6481 | 0.2614 | 1.5702 | 148.0319 | Silty Clay | 5 | Silt mxture | 4 | Clay | 3 | Organic Clay | 2 | 20.906 | 62.4143 | 16.6797 | 1664.8054 | 1261.6574 | 1109.8703 | 2106.4202 | 6.3687 |  |  |  |  | 7.2582 | 5.7348 | 8.7691 | 114.66 |  |  | 1.0312 | 1 |  | 189.2486 | 85.245 | 0 | 100 | 0 | 100 | 0 | 0 | 20.906 | 62.4143 | 16.6797 | 1 | 3.8394 | 2.4434 | 3.3035 | 2.6788
32.15 | 2.07 | 0.13882 | 0.02467 | 0.71429 | 2.5562 | 2.3363 |  | 105.479 | -85.409 | 112.5 | 11917.4869 | 5581.2664 | 45.7076 | 14.3456 | 16.4901 | 0.27016 | 1.6383 | 148.9216 | Silty Clay | 5 | Silt mxture | 4 | Clay | 3 | Organic Clay | 2 | 22.4709 | 62.1144 | 15.4147 | 1649.0085 | 1241.9872 | 1099.339 | 2123.2609 | 6.1039 |  |  |  |  | 7.1728 | 5.7356 | 8.6954 | 114.66 |  |  | 1.0127 | 1 |  | 186.2981 | 85.409 | 0 | 100 | 0 | 100 | 0 | 0 | 22.4709 | 62.1144 | 15.4147 | 1 | 3.7738 | 2.5653 | 3.3204 | 2.6921
32.2 | 2.07 | 0.13943 | 0.02538 | 0.70969 | 2.559 | 2.3376 |  | 105.643 | -85.573 | 112.5 | 11935.9416 | 5589.4849 | 45.7787 | 14.5879 | 16.7171 | 0.27597 | 1.6508 | 147.8613 | Silty Clay | 5 | Silt mxture | 4 | Clay | 3 | Organic Clay | 2 | 22.2452 | 62.1647 | 15.5901 | 1671.7088 | 1267.6078 | 1114.4725 | 2099.9867 | 6.0577 |  |  |  |  | 7.2939 | 5.7924 | 8.8013 | 114.66 |  |  | 1.0329 | 1 |  | 190.1412 | 85.573 | 0 | 100 | 0 | 100 | 0 | 0 | 22.2452 | 62.1647 | 15.5901 | 1 | 3.8462 | 2.5673 | 3.3133 | 2.6888
32.25 | 0.89 | 0.14006 | 0.02675 | 0.70734 | 2.5584 | 2.3367 |  | 105.8071 | -85.7371 | 112.5 | 11954.3963 | 5597.7034 | 45.8497 | 14.8381 | 16.9595 | 0.28718 | 1.6933 | 147.3197 | Silty Clay | 5 | Silt mxture | 4 | Clay | 3 | Organic Clay | 2 | 22.5845 | 62.0883 | 15.3272 | 1695.9502 | 1295.0415 | 1130.6334 | 2087.3813 | 5.9056 |  |  |  |  | 7.419 | 5.8659 | 8.9144 | 114.66 |  |  | 1.0547 | 1 |  | 194.2562 | 85.7371 | 0 | 100 | 0 | 100 | 0 | 0 | 22.5845 | 62.0883 | 15.3272 | 1 | 3.9239 | 2.6149 | 3.3097 | 2.6894
32.3 | 0.31 | 0.14031 | 0.02853 | 0.71065 | 2.5606 | 2.339 |  | 105.9711 | -85.9011 | 112.5 | 11972.851 | 5605.9219 | 45.9208 | 14.9374 | 17.0698 | 0.30174 | 1.7677 | 148.0826 | Silty Clay | 5 | Silt mxture | 4 | Clay | 3 | Organic Clay | 2 | 23.8443 | 61.7611 | 14.3946 | 1706.978 | 1306.9298 | 1137.9853 | 2101.6141 | 5.6571 |  |  |  |  | 7.4687 | 5.9253 | 8.9659 | 114.66 |  |  | 1.0632 | 1 |  | 196.0395 | 85.9011 | 0 | 100 | 0 | 100 | 0 | 0 | 23.8443 | 61.7611 | 14.3946 | 1 | 3.9542 | 2.7224 | 3.3155 | 2.6972
32.35 | 2.07 | 0.14059 | 0.02691 | 0.70887 | 2.5633 | 2.3402 |  | 106.1352 | -86.0652 | 112.5 | 11991.3058 | 5614.1404 | 45.9919 | 15.0486 | 17.1751 | 0.28848 | 1.6797 | 147.6723 | Silty Clay | 5 | Silt mxture | 4 | Clay | 3 | Organic Clay | 2 | 21.9801 | 62.2208 | 15.7991 | 1717.5078 | 1318.2323 | 1145.0052 | 2091.7115 | 5.9536 |  |  |  |  | 7.5243 | 5.9125 | 9.015 | 114.66 |  |  | 1.0711 | 1 |  | 197.7348 | 86.0652 | 0 | 100 | 0 | 100 | 0 | 0 | 21.9801 | 62.2208 | 15.7991 | 1 | 3.9826 | 2.5805 | 3.3013 | 2.6829
32.4 | 2.07 | 0.14051 | 0.02684 | 0.69256 | 2.5606 | 2.3363 |  | 106.2992 | -86.2292 | 112.5 | 12009.7605 | 5622.3589 | 46.063 | 15.0168 | 17.0892 | 0.28791 | 1.6848 | 143.9129 | Silty Clay | 5 | Silt mxture | 4 | Clay | 3 | Organic Clay | 2 | 22.0296 | 62.2106 | 15.7598 | 1708.9168 | 1307.0397 | 1139.2779 | 2012.9117 | 5.9356 |  |  |  |  | 7.5084 | 5.9 | 8.9749 | 114.66 |  |  | 1.0599 | 1 |  | 196.056 | 86.2292 | 0 | 100 | 0 | 100 | 0 | 0 | 22.0296 | 62.2106 | 15.7598 | 1 | 3.9429 | 2.5975 | 3.3065 | 2.6855
32.45 | 2.07 | 0.13986 | 0.02698 | 0.69415 | 2.5619 | 2.3384 |  | 106.4633 | -86.3933 | 112.5 | 12028.2152 | 5630.5774 | 46.1341 | 14.7587 | 16.8363 | 0.28906 | 1.7169 | 144.2794 | Silty Clay | 5 | Silt mxture | 4 | Clay | 3 | Organic Clay | 2 | 23.0839 | 61.9666 | 14.9495 | 1683.6288 | 1276.2036 | 1122.4192 | 2018.9887 | 5.8246 |  |  |  |  | 7.3793 | 5.8641 | 8.8569 | 114.66 |  |  | 1.032 | 1 |  | 191.4305 | 86.3933 | 0 | 100 | 0 | 100 | 0 | 0 | 23.0839 | 61.9666 | 14.9495 | 1 | 3.8441 | 2.671 | 3.322 | 2.6953
32.5 | 2.07 | 0.13975 | 0.02579 | 0.70809 | 2.561 | 2.3376 |  | 106.6273 | -86.5573 | 112.5 | 12046.6699 | 5638.7959 | 46.2052 | 14.715 | 16.8389 | 0.27932 | 1.6588 | 147.4925 | Silty Clay | 5 | Silt mxture | 4 | Clay | 3 | Organic Clay | 2 | 22.1615 | 62.1827 | 15.6557 | 1683.887 | 1275.4217 | 1122.5913 | 2083.626 | 6.0285 |  |  |  |  | 7.3575 | 5.8425 | 8.8581 | 114.66 |  |  | 1.0296 | 1 |  | 191.3133 | 86.5573 | 0 | 100 | 0 | 100 | 0 | 0 | 22.1615 | 62.1827 | 15.6557 | 1 | 3.8361 | 2.5826 | 3.3156 | 2.6873
32.55 | 2.07 | 0.13978 | 0.02597 | 0.70823 | 2.5637 | 2.3385 |  | 106.7913 | -86.7213 | 112.5 | 12065.1247 | 5647.0144 | 46.2762 | 14.7269 | 16.8512 | 0.28079 | 1.6663 | 147.5248 | Silty Clay | 5 | Silt mxture | 4 | Clay | 3 | Organic Clay | 2 | 22.2809 | 62.1569 | 15.5622 | 1685.1249 | 1275.7925 | 1123.4166 | 2082.8275 | 6.0013 |  |  |  |  | 7.3634 | 5.852 | 8.8639 | 114.66 |  |  | 1.0283 | 1 |  | 191.3689 | 86.7213 | 0 | 100 | 0 | 100 | 0 | 0 | 22.2809 | 62.1569 | 15.5622 | 1 | 3.8316 | 2.5955 | 3.3171 | 2.688
32.6 | 2.07 | 0.13969 | 0.02595 | 0.71421 | 2.5656 | 2.3397 |  | 106.9554 | -86.8854 | 112.5 | 12083.5794 | 5655.2329 | 46.3473 | 14.6911 | 16.8354 | 0.28063 | 1.6669 | 148.9032 | Silty Clay | 5 | Silt mxture | 4 | Clay | 3 | Organic Clay | 2 | 22.391 | 62.1325 | 15.4765 | 1683.5353 | 1272.8369 | 1122.3569 | 2109.7207 | 5.9991 |  |  |  |  | 7.3456 | 5.8524 | 8.8565 | 114.66 |  |  | 1.0242 | 1 |  | 190.9255 | 86.8854 | 0 | 100 | 0 | 100 | 0 | 0 | 22.391 | 62.1325 | 15.4765 | 1 | 3.8172 | 2.6 | 3.3189 | 2.6885
32.65 | 2.07 | 0.13928 | 0.02529 | 0.71564 | 2.5633 | 2.3371 |  | 107.1194 | -87.0494 | 112.5 | 12102.0341 | 5663.4514 | 46.4184 | 14.5283 | 16.6773 | 0.27523 | 1.6503 | 149.2328 | Silty Clay | 5 | Silt mxture | 4 | Clay | 3 | Organic Clay | 2 | 22.3777 | 62.1355 | 15.4868 | 1667.7262 | 1253.1523 | 1111.8175 | 2115.039 | 6.0594 |  |  |  |  | 7.2642 | 5.8153 | 8.7827 | 114.66 |  |  | 1.006 | 1 |  | 187.9728 | 87.0494 | 0 | 100 | 0 | 100 | 0 | 0 | 22.3777 | 62.1355 | 15.4868 | 1 | 3.7526 | 2.5901 | 3.3246 | 2.6896
32.7 | 2.07 | 0.13884 | 0.02541 | 0.71072 | 2.5683 | 2.3434 |  | 107.2835 | -87.2135 | 112.5 | 12120.4888 | 5671.6699 | 46.4895 | 14.3536 | 16.4862 | 0.27621 | 1.6754 | 148.0988 | Silty Clay | 5 | Silt mxture | 4 | Clay | 3 | Organic Clay | 2 | 23.133 | 61.954 | 14.913 | 1648.6179 | 1229.5863 | 1099.0786 | 2090.2475 | 5.9687 |  |  |  |  | 7.1768 | 5.7899 | 8.6936 | 114.66 |  |  | 0.98453 | 1 |  | 184.438 | 87.2135 | 0 | 100 | 0 | 100 | 0 | 0 | 23.133 | 61.954 | 14.913 | 1 | 3.6765 | 2.6493 | 3.3371 | 2.6973
32.75 | 2.11 | 0.13899 | 0.02543 | 0.71692 | 2.5673 | 2.3418 |  | 107.4475 | -87.3775 | 112.5 | 12138.9436 | 5679.8885 | 46.5606 | 14.4131 | 16.5663 | 0.27638 | 1.6683 | 149.5279 | Silty Clay | 5 | Silt mxture | 4 | Clay | 3 | Organic Clay | 2 | 22.9292 | 62.0054 | 15.0654 | 1656.6333 | 1237.9306 | 1104.4222 | 2118.1838 | 5.9941 |  |  |  |  | 7.2066 | 5.8071 | 8.731 | 114.66 |  |  | 0.98997 | 1 |  | 185.6896 | 87.3775 | 0 | 100 | 0 | 100 | 0 | 0 | 22.9292 | 62.0054 | 15.0654 | 1 | 3.6962 | 2.6329 | 3.3338 | 2.6946
32.8 | 2.02 | 0.13925 | 0.02506 | 0.71646 | 2.5679 | 2.3437 |  | 107.6115 | -87.5415 | 112.5 | 12157.3983 | 5688.107 | 46.6317 | 14.5164 | 16.6681 | 0.27335 | 1.64 | 149.4218 | Silty Clay | 5 | Silt mxture | 4 | Clay | 3 | Organic Clay | 2 | 22.2108 | 62.1721 | 15.617 | 1666.8069 | 1248.814 | 1111.2046 | 2114.5403 | 6.0977 |  |  |  |  | 7.2582 | 5.8192 | 8.7784 | 114.66 |  |  | 0.99753 | 1 |  | 187.3221 | 87.5415 | 0 | 100 | 0 | 100 | 0 | 0 | 22.2108 | 62.1721 | 15.617 | 1 | 3.7233 | 2.5813 | 3.3268 | 2.6883
32.85 | 2.11 | 0.13998 | 0.02627 | 0.72604 | 2.5681 | 2.3423 |  | 107.7756 | -87.7056 | 112.5 | 12175.853 | 5696.3255 | 46.7028 | 14.8063 | 16.9898 | 0.28325 | 1.6672 | 151.63 | Silty Clay | 5 | Silt mxture | 4 | Clay | 3 | Organic Clay | 2 | 22.267 | 62.1599 | 15.5731 | 1698.9798 | 1285.5789 | 1132.6532 | 2158.5037 | 5.9982 |  |  |  |  | 7.4032 | 5.9026 | 8.9286 | 114.66 |  |  | 1.0268 | 1 |  | 192.8368 | 87.7056 | 0 | 100 | 0 | 100 | 0 | 0 | 22.267 | 62.1599 | 15.5731 | 1 | 3.8277 | 2.5982 | 3.3177 | 2.6852
32.9 | 2.07 | 0.14082 | 0.02664 | 0.71613 | 2.5722 | 2.346 |  | 107.9396 | -87.8696 | 112.5 | 12194.3077 | 5704.544 | 46.7738 | 15.1399 | 17.2905 | 0.28628 | 1.6557 | 149.3458 | Silty Clay | 5 | Silt mxture | 4 | Clay | 3 | Organic Clay | 2 | 21.4318 | 62.3265 | 16.2417 | 1729.0523 | 1319.8728 | 1152.7015 | 2110.0509 | 6.0398 |  |  |  |  | 7.57 | 5.9644 | 9.0689 | 114.66 |  |  | 1.0539 | 1 |  | 197.9809 | 87.8696 | 0 | 100 | 0 | 100 | 0 | 0 | 21.4318 | 62.3265 | 16.2417 | 1 | 3.9244 | 2.5575 | 3.3049 | 2.6771
32.95 | 2.07 | 0.14198 | 0.02752 | 0.63792 | 2.574 | 2.3481 |  | 108.1037 | -88.0337 | 112.5 | 12212.7625 | 5712.7625 | 46.8449 | 15.6007 | 17.4916 | 0.29348 | 1.6778 | 131.3183 | Silty Clay | 5 | Silt mxture | 4 | Clay | 3 | Organic Clay | 2 | 20.6459 | 62.4526 | 16.9015 | 1749.164 | 1342.448 | 1166.1093 | 1737.7386 | 5.9602 |  |  |  |  | 7.8003 | 6.0205 | 9.1628 | 114.66 |  |  | 1.0711 | 1 |  | 201.3672 | 88.0337 | 0 | 100 | 0 | 100 | 0 | 0 | 20.6459 | 62.4526 | 16.9015 | 1 | 3.9859 | 2.5777 | 3.3007 | 2.676
33 | 2.07 | 0.13971 | 0.02648 | 0.67233 | 2.5706 | 2.3457 |  | 108.2677 | -88.1977 | 112.5 | 12231.2172 | 5720.981 | 46.916 | 14.6991 | 16.7043 | 0.28497 | 1.7059 | 139.2498 | Silty Clay | 5 | Silt mxture | 4 | Clay | 3 | Organic Clay | 2 | 22.8447 | 62.0262 | 15.1291 | 1670.4288 | 1248.7329 | 1113.6192 | 1899.4389 | 5.8618 |  |  |  |  | 7.3495 | 5.8704 | 8.7953 | 114.66 |  |  | 0.99117 | 1 |  | 187.3099 | 88.1977 | 0 | 100 | 0 | 100 | 0 | 0 | 22.8447 | 62.0262 | 15.1291 | 1 | 3.7017 | 2.6912 | 3.3379 | 2.6967
33.05 | 2.07 | 0.13938 | 0.02667 | 0.66906 | 2.5717 | 2.3448 |  | 108.4318 | -88.3618 | 112.5 | 12249.6719 | 5729.1995 | 46.9871 | 14.568 | 16.5624 | 0.28652 | 1.73 | 138.4961 | Silty Clay | 5 | Silt mxture | 4 | Clay | 3 | Organic Clay | 2 | 23.5094 | 61.8545 | 14.6361 | 1656.237 | 1230.951 | 1104.158 | 1882.4712 | 5.7805 |  |  |  |  | 7.284 | 5.8547 | 8.7291 | 114.66 |  |  | 0.97482 | 1 |  | 184.6427 | 88.3618 | 0 | 100 | 0 | 100 | 0 | 0 | 23.5094 | 61.8545 | 14.6361 | 1 | 3.6436 | 2.7451 | 3.3481 | 2.7031
33.1 | 2.07 | 0.14009 | 0.02692 | 0.68646 | 2.5738 | 2.3484 |  | 108.5958 | -88.5258 | 112.5 | 12268.1266 | 5737.418 | 47.0582 | 14.85 | 16.9021 | 0.28857 | 1.7073 | 142.5068 | Silty Clay | 5 | Silt mxture | 4 | Clay | 3 | Organic Clay | 2 | 22.6949 | 62.0623 | 15.2428 | 1690.2112 | 1269.835 | 1126.8074 | 1963.5148 | 5.8573 |  |  |  |  | 7.425 | 5.9197 | 8.8877 | 114.66 |  |  | 1.0056 | 1 |  | 190.4753 | 88.5258 | 0 | 100 | 0 | 100 | 0 | 0 | 22.6949 | 62.0623 | 15.2428 | 1 | 3.7536 | 2.6798 | 3.3317 | 2.6926
33.15 | 2.07 | 0.1398 | 0.02738 | 0.69171 | 2.5752 | 2.3479 |  | 108.7598 | -88.6898 | 112.5 | 12286.5814 | 5745.6365 | 47.1293 | 14.7348 | 16.8044 | 0.29233 | 1.7396 | 143.7169 | Silty Clay | 5 | Silt mxture | 4 | Clay | 3 | Organic Clay | 2 | 23.5426 | 61.8454 | 14.6119 | 1680.436 | 1257.2492 | 1120.2906 | 1986.9465 | 5.7484 |  |  |  |  | 7.3674 | 5.9169 | 8.842 | 114.66 |  |  | 0.99357 | 1 |  | 188.5874 | 88.6898 | 0 | 100 | 0 | 100 | 0 | 0 | 23.5426 | 61.8454 | 14.6119 | 1 | 3.711 | 2.742 | 3.341 | 2.6991
33.2 | 2.07 | 0.1394 | 0.02701 | 0.69368 | 2.5752 | 2.3466 |  | 108.9239 | -88.8539 | 112.5 | 12305.0361 | 5753.855 | 47.2003 | 14.576 | 16.652 | 0.2893 | 1.7373 | 144.171 | Silty Clay | 5 | Silt mxture | 4 | Clay | 3 | Organic Clay | 2 | 23.7995 | 61.7738 | 14.4267 | 1665.2032 | 1238.2428 | 1110.1355 | 1994.8254 | 5.7559 |  |  |  |  | 7.288 | 5.8875 | 8.7709 | 114.66 |  |  | 0.97628 | 1 |  | 185.7364 | 88.8539 | 0 | 100 | 0 | 100 | 0 | 0 | 23.7995 | 61.7738 | 14.4267 | 1 | 3.6496 | 2.7554 | 3.3483 | 2.7021
33.25 | 2.07 | 0.13978 | 0.02739 | 0.70038 | 2.5821 | 2.3545 |  | 109.0879 | -89.0179 | 112.5 | 12323.4908 | 5762.0735 | 47.2714 | 14.7269 | 16.8252 | 0.29241 | 1.7379 | 145.7154 | Silty Clay | 5 | Silt mxture | 4 | Clay | 3 | Organic Clay | 2 | 23.5819 | 61.8347 | 14.5834 | 1682.5194 | 1257.5292 | 1121.6796 | 2025.1326 | 5.7539 |  |  |  |  | 7.3634 | 5.9277 | 8.8518 | 114.66 |  |  | 0.9907 | 1 |  | 188.6294 | 89.0179 | 0 | 100 | 0 | 100 | 0 | 0 | 23.5819 | 61.8347 | 14.5834 | 1 | 3.7013 | 2.7422 | 3.342 | 2.6984
33.3 | 0.45 | 0.13978 | 0.02849 | 0.70434 | 2.5781 | 2.3514 |  | 109.252 | -89.182 | 112.5 | 12341.9455 | 5770.292 | 47.3425 | 14.7269 | 16.8383 | 0.30141 | 1.79 | 146.6282 | Silty Clay | 5 | Silt mxture | 4 | Clay | 3 | Organic Clay | 2 | 24.6201 | 61.5274 | 13.8525 | 1683.8338 | 1257.9899 | 1122.5559 | 2042.4475 | 5.5865 |  |  |  |  | 7.3634 | 5.9569 | 8.8579 | 114.66 |  |  | 0.98953 | 1 |  | 188.6985 | 89.182 | 0 | 100 | 0 | 100 | 0 | 0 | 24.6201 | 61.5274 | 13.8525 | 1 | 3.6973 | 2.8255 | 3.3489 | 2.7051
33.35 | 2.02 | 0.13952 | 0.02959 | 0.70594 | 2.5795 | 2.3506 |  | 109.416 | -89.346 | 112.5 | 12360.4003 | 5778.5105 | 47.4136 | 14.6236 | 16.7404 | 0.31041 | 1.8543 | 146.997 | Silty Clay | 5 | Silt mxture | 4 | Clay | 3 | Organic Clay | 2 | 26.1124 | 61.0143 | 12.8733 | 1674.0385 | 1245.3806 | 1116.0257 | 2048.5719 | 5.393 |  |  |  |  | 7.3118 | 5.9675 | 8.8122 | 114.66 |  |  | 0.97759 | 1 |  | 186.8071 | 89.346 | 0 | 100 | 0 | 100 | 0 | 0 | 26.1124 | 61.0143 | 12.8733 | 1 | 3.655 | 2.9394 | 3.3618 | 2.7156
33.4 | 2.07 | 0.14013 | 0.02802 | 0.71007 | 2.5802 | 2.3529 |  | 109.5801 | -89.5101 | 112.5 | 12378.855 | 5786.729 | 47.4847 | 14.8659 | 16.9964 | 0.29757 | 1.7508 | 147.9489 | Silty Clay | 5 | Silt mxture | 4 | Clay | 3 | Organic Clay | 2 | 23.6424 | 61.818 | 14.5397 | 1699.6365 | 1274.4102 | 1133.091 | 2066.6929 | 5.7118 |  |  |  |  | 7.433 | 5.9801 | 8.9316 | 114.66 |  |  | 0.99997 | 1 |  | 191.1615 | 89.5101 | 0 | 100 | 0 | 100 | 0 | 0 | 23.6424 | 61.818 | 14.5397 | 1 | 3.7351 | 2.7535 | 3.3394 | 2.6965
33.45 | 2.07 | 0.1393 | 0.02698 | 0.69871 | 2.5812 | 2.3515 |  | 109.7441 | -89.6741 | 112.5 | 12397.3097 | 5794.9475 | 47.5558 | 14.5363 | 16.629 | 0.28906 | 1.7383 | 145.3304 | Silty Clay | 5 | Silt mxture | 4 | Clay | 3 | Organic Clay | 2 | 23.9238 | 61.7382 | 14.338 | 1662.9011 | 1230.1066 | 1108.6008 | 2011.3646 | 5.7528 |  |  |  |  | 7.2681 | 5.901 | 8.7602 | 114.66 |  |  | 0.962 | 1 |  | 184.516 | 89.6741 | 0 | 100 | 0 | 100 | 0 | 0 | 23.9238 | 61.7382 | 14.338 | 1 | 3.5998 | 2.7713 | 3.3547 | 2.7028
33.5 | 2.07 | 0.13987 | 0.02542 | 0.74181 | 2.5803 | 2.3525 |  | 109.9081 | -89.8381 | 112.5 | 12415.7644 | 5803.166 | 47.6269 | 14.7626 | 16.9985 | 0.27629 | 1.6254 | 155.265 | Silty Clay | 5 | Silt mxture | 4 | Clay | 3 | Organic Clay | 2 | 21.6645 | 62.2834 | 16.0521 | 1699.8453 | 1272.4848 | 1133.2302 | 2214.2705 | 6.1523 |  |  |  |  | 7.3813 | 5.931 | 8.9326 | 114.66 |  |  | 0.99529 | 1 |  | 190.8727 | 89.8381 | 0 | 100 | 0 | 100 | 0 | 0 | 21.6645 | 62.2834 | 16.0521 | 1 | 3.7189 | 2.5605 | 3.3255 | 2.6791
33.55 | 2.07 | 0.13961 | 0.02606 | 0.73856 | 2.5809 | 2.3527 |  | 110.0722 | -90.0022 | 112.5 | 12434.2192 | 5811.3845 | 47.6979 | 14.6594 | 16.8844 | 0.28153 | 1.6674 | 154.5159 | Silty Clay | 5 | Silt mxture | 4 | Clay | 3 | Organic Clay | 2 | 22.6058 | 62.0833 | 15.3109 | 1688.4403 | 1257.9815 | 1125.6269 | 2197.3976 | 5.9974 |  |  |  |  | 7.3297 | 5.9299 | 8.8794 | 114.66 |  |  | 0.98185 | 1 |  | 188.6972 | 90.0022 | 0 | 100 | 0 | 100 | 0 | 0 | 22.6058 | 62.0833 | 15.3109 | 1 | 3.6712 | 2.6392 | 3.3369 | 2.6875
33.6 | 2.07 | 0.13978 | 0.02599 | 0.74209 | 2.5821 | 2.3523 |  | 110.2362 | -90.1662 | 112.5 | 12452.6739 | 5819.603 | 47.769 | 14.7269 | 16.9636 | 0.28096 | 1.6562 | 155.3295 | Silty Clay | 5 | Silt mxture | 4 | Clay | 3 | Organic Clay | 2 | 22.299 | 62.1529 | 15.5481 | 1696.3638 | 1266.2177 | 1130.9092 | 2212.6735 | 6.0378 |  |  |  |  | 7.3634 | 5.9449 | 8.9164 | 114.66 |  |  | 0.98707 | 1 |  | 189.9327 | 90.1662 | 0 | 100 | 0 | 100 | 0 | 0 | 22.299 | 62.1529 | 15.5481 | 1 | 3.69 | 2.6166 | 3.3331 | 2.6842
33.65 | 2.07 | 0.13984 | 0.02592 | 0.73135 | 2.5822 | 2.3514 |  | 110.4003 | -90.3303 | 112.5 | 12471.1286 | 5827.8215 | 47.8401 | 14.7507 | 16.9518 | 0.28038 | 1.654 | 152.854 | Silty Clay | 5 | Silt mxture | 4 | Clay | 3 | Organic Clay | 2 | 22.1511 | 62.185 | 15.6639 | 1695.1819 | 1263.7417 | 1130.1213 | 2160.2851 | 6.0459 |  |  |  |  | 7.3754 | 5.945 | 8.9108 | 114.66 |  |  | 0.98352 | 1 |  | 189.5613 | 90.3303 | 0 | 100 | 0 | 100 | 0 | 0 | 22.1511 | 62.185 | 15.6639 | 1 | 3.6776 | 2.6164 | 3.3343 | 2.6841
33.7 | 2.07 | 0.1401 | 0.02539 | 0.75119 | 2.5804 | 2.3518 |  | 110.5643 | -90.4943 | 112.5 | 12489.5833 | 5836.04 | 47.9112 | 14.854 | 17.1209 | 0.27605 | 1.6123 | 157.4271 | Silty Clay | 5 | Silt mxture | 4 | Clay | 3 | Organic Clay | 2 | 21.3241 | 62.3456 | 16.3304 | 1712.0935 | 1282.5522 | 1141.3957 | 2252.8985 | 6.2022 |  |  |  |  | 7.427 | 5.9646 | 8.9898 | 114.66 |  |  | 0.99736 | 1 |  | 192.3828 | 90.4943 | 0 | 100 | 0 | 100 | 0 | 0 | 21.3241 | 62.3456 | 16.3304 | 1 | 3.7272 | 2.5381 | 3.3228 | 2.6746
33.75 | 2.11 | 0.14008 | 0.02592 | 0.75325 | 2.5874 | 2.3557 |  | 110.7283 | -90.6583 | 112.5 | 12508.0381 | 5844.2585 | 47.9823 | 14.846 | 17.1198 | 0.28038 | 1.6378 | 157.9019 | Silty Clay | 5 | Silt mxture | 4 | Clay | 3 | Organic Clay | 2 | 21.8158 | 62.2539 | 15.9302 | 1711.983 | 1281.3365 | 1141.322 | 2261.2042 | 6.1058 |  |  |  |  | 7.423 | 5.9797 | 8.9893 | 114.66 |  |  | 0.99483 | 1 |  | 192.2005 | 90.6583 | 0 | 100 | 0 | 100 | 0 | 0 | 21.8158 | 62.2539 | 15.9302 | 1 | 3.7185 | 2.5804 | 3.3272 | 2.6782
33.8 | 2.07 | 0.13972 | 0.02673 | 0.74136 | 2.5839 | 2.3529 |  | 110.8924 | -90.8224 | 112.5 | 12526.4928 | 5852.477 | 48.0534 | 14.7031 | 16.9374 | 0.28701 | 1.6945 | 155.1613 | Silty Clay | 5 | Silt mxture | 4 | Clay | 3 | Organic Clay | 2 | 23.0597 | 61.9727 | 14.9676 | 1693.7385 | 1258.7868 | 1129.159 | 2203.3628 | 5.9013 |  |  |  |  | 7.3515 | 5.971 | 8.9041 | 114.66 |  |  | 0.97495 | 1 |  | 188.818 | 90.8224 | 0 | 100 | 0 | 100 | 0 | 0 | 23.0597 | 61.9727 | 14.9676 | 1 | 3.6477 | 2.6889 | 3.3433 | 2.6901
33.85 | 2.07 | 0.13949 | 0.0277 | 0.73913 | 2.5875 | 2.3537 |  | 111.0564 | -90.9864 | 112.5 | 12544.9475 | 5860.6955 | 48.1245 | 14.6117 | 16.8386 | 0.29495 | 1.7516 | 154.6473 | Silty Clay | 5 | Silt mxture | 4 | Clay | 3 | Organic Clay | 2 | 24.3171 | 61.6215 | 14.0615 | 1683.8635 | 1246.0836 | 1122.5757 | 2191.3264 | 5.709 |  |  |  |  | 7.3059 | 5.9795 | 8.858 | 114.66 |  |  | 0.96314 | 1 |  | 186.9125 | 90.9864 | 0 | 100 | 0 | 100 | 0 | 0 | 24.3171 | 61.6215 | 14.0615 | 1 | 3.6058 | 2.7914 | 3.3557 | 2.7
33.9 | 2.07 | 0.14058 | 0.02804 | 0.75385 | 2.5857 | 2.3527 |  | 111.2205 | -91.1505 | 112.5 | 12563.4022 | 5868.914 | 48.1955 | 15.0446 | 17.3204 | 0.29773 | 1.719 | 158.0402 | Silty Clay | 5 | Silt mxture | 4 | Clay | 3 | Organic Clay | 2 | 22.998 | 61.9883 | 15.0137 | 1732.0404 | 1301.6767 | 1154.6936 | 2259.6623 | 5.8175 |  |  |  |  | 7.5223 | 6.0696 | 9.0829 | 114.66 |  |  | 1.0068 | 1 |  | 195.2515 | 91.1505 | 0 | 100 | 0 | 100 | 0 | 0 | 22.998 | 61.9883 | 15.0137 | 1 | 3.7618 | 2.6971 | 3.3323 | 2.6853
33.95 | 2.07 | 0.14066 | 0.02802 | 0.75054 | 2.5883 | 2.3548 |  | 111.3845 | -91.3145 | 112.5 | 12581.857 | 5877.1325 | 48.2666 | 15.0764 | 17.3412 | 0.29757 | 1.7159 | 157.2773 | Silty Clay | 5 | Silt mxture | 4 | Clay | 3 | Organic Clay | 2 | 22.8646 | 62.0213 | 15.1141 | 1734.1191 | 1303.0367 | 1156.0794 | 2242.5048 | 5.8277 |  |  |  |  | 7.5382 | 6.0762 | 9.0926 | 114.66 |  |  | 1.0063 | 1 |  | 195.4555 | 91.3145 | 0 | 100 | 0 | 100 | 0 | 0 | 22.8646 | 62.0213 | 15.1141 | 1 | 3.7604 | 2.6928 | 3.3321 | 2.6844
34 | 2.07 | 0.14029 | 0.02798 | 0.74364 | 2.5889 | 2.3547 |  | 111.5486 | -91.4786 | 112.5 | 12600.3117 | 5885.351 | 48.3377 | 14.9294 | 17.1713 | 0.29724 | 1.731 | 155.6868 | Silty Clay | 5 | Silt mxture | 4 | Clay | 3 | Organic Clay | 2 | 23.3677 | 61.8927 | 14.7397 | 1717.1337 | 1281.9683 | 1144.7558 | 2208.3247 | 5.777 |  |  |  |  | 7.4647 | 6.0508 | 9.0133 | 114.66 |  |  | 0.98773 | 1 |  | 192.2952 | 91.4786 | 0 | 100 | 0 | 100 | 0 | 0 | 23.3677 | 61.8927 | 14.7397 | 1 | 3.6943 | 2.7342 | 3.3421 | 2.6901
34.05 | 2.07 | 0.14062 | 0.02806 | 0.75103 | 2.5892 | 2.3548 |  | 111.7126 | -91.6426 | 112.5 | 12618.7664 | 5893.5696 | 48.4088 | 15.0605 | 17.3269 | 0.29789 | 1.7193 | 157.3902 | Silty Clay | 5 | Silt mxture | 4 | Clay | 3 | Organic Clay | 2 | 22.9581 | 61.9982 | 15.0436 | 1732.693 | 1299.1878 | 1155.1287 | 2241.9037 | 5.8165 |  |  |  |  | 7.5303 | 6.0817 | 9.0859 | 114.66 |  |  | 1.0001 | 1 |  | 194.8782 | 91.6426 | 0 | 100 | 0 | 100 | 0 | 0 | 22.9581 | 61.9982 | 15.0436 | 1 | 3.7388 | 2.7038 | 3.3351 | 2.6852
34.1 | 2.07 | 0.1409 | 0.02841 | 0.75455 | 2.5899 | 2.3549 |  | 111.8766 | -91.8066 | 112.5 | 12637.2211 | 5901.7881 | 48.4799 | 15.1717 | 17.4498 | 0.30076 | 1.7236 | 158.2016 | Silty Clay | 5 | Silt mxture | 4 | Clay | 3 | Organic Clay | 2 | 22.8682 | 62.0204 | 15.1113 | 1744.982 | 1312.5599 | 1163.3213 | 2257.1322 | 5.802 |  |  |  |  | 7.5859 | 6.1131 | 9.1432 | 114.66 |  |  | 1.0094 | 1 |  | 196.884 | 91.8066 | 0 | 100 | 0 | 100 | 0 | 0 | 22.8682 | 62.0204 | 15.1113 | 1 | 3.7721 | 2.7019 | 3.3316 | 2.6832
34.15 | 2.11 | 0.14106 | 0.02963 | 0.75494 | 2.5899 | 2.3534 |  | 112.0407 | -91.9707 | 112.5 | 12655.6759 | 5910.0066 | 48.551 | 15.2353 | 17.5147 | 0.31074 | 1.7742 | 158.2915 | Silty Clay | 5 | Silt mxture | 4 | Clay | 3 | Organic Clay | 2 | 23.7318 | 61.793 | 14.4752 | 1751.4661 | 1319.1027 | 1167.6441 | 2257.5191 | 5.6365 |  |  |  |  | 7.6176 | 6.1533 | 9.1735 | 114.66 |  |  | 1.0131 | 1 |  | 197.8654 | 91.9707 | 0 | 100 | 0 | 100 | 0 | 0 | 23.7318 | 61.793 | 14.4752 | 1 | 3.7857 | 2.7777 | 3.3363 | 2.6887
34.2 | 2.02 | 0.14139 | 0.02988 | 0.7518 | 2.5896 | 2.353 |  | 112.2047 | -92.1347 | 112.5 | 12674.1306 | 5918.2251 | 48.622 | 15.3663 | 17.6353 | 0.31278 | 1.7736 | 157.5677 | Silty Clay | 5 | Silt mxture | 4 | Clay | 3 | Organic Clay | 2 | 23.4712 | 61.8649 | 14.6639 | 1763.5303 | 1332.2103 | 1175.6869 | 2241.1678 | 5.6382 |  |  |  |  | 7.6832 | 6.1822 | 9.2298 | 114.66 |  |  | 1.0222 | 1 |  | 199.8315 | 92.1347 | 0 | 100 | 0 | 100 | 0 | 0 | 23.4712 | 61.8649 | 14.6639 | 1 | 3.8181 | 2.7684 | 3.3323 | 2.6861
34.25 | 2.11 | 0.1409 | 0.02885 | 0.74695 | 2.5931 | 2.3542 |  | 112.3688 | -92.2988 | 112.5 | 12692.5853 | 5926.4436 | 48.6931 | 15.1717 | 17.4246 | 0.30436 | 1.7467 | 156.4498 | Silty Clay | 5 | Silt mxture | 4 | Clay | 3 | Organic Clay | 2 | 23.2622 | 61.9205 | 14.8172 | 1742.4594 | 1306.3354 | 1161.6396 | 2216.7082 | 5.7251 |  |  |  |  | 7.5859 | 6.129 | 9.1315 | 114.66 |  |  | 0.9998 | 1 |  | 195.9503 | 92.2988 | 0 | 100 | 0 | 100 | 0 | 0 | 23.2622 | 61.9205 | 14.8172 | 1 | 3.7386 | 2.7473 | 3.3386 | 2.6869
34.3 | 2.07 | 0.14129 | 0.02899 | 0.7583 | 2.5963 | 2.3559 |  | 112.5328 | -92.4628 | 112.5 | 12711.04 | 5934.6621 | 48.7642 | 15.3266 | 17.6172 | 0.3055 | 1.7341 | 159.066 | Silty Clay | 5 | Silt mxture | 4 | Clay | 3 | Organic Clay | 2 | 22.825 | 62.031 | 15.144 | 1761.7162 | 1327.9049 | 1174.4774 | 2269.0644 | 5.7666 |  |  |  |  | 7.6633 | 6.1674 | 9.2213 | 114.66 |  |  | 1.0156 | 1 |  | 199.1857 | 92.4628 | 0 | 100 | 0 | 100 | 0 | 0 | 22.825 | 62.031 | 15.144 | 1 | 3.7952 | 2.7128 | 3.3302 | 2.6812
34.35 | 2.07 | 0.14134 | 0.02874 | 0.75572 | 2.5969 | 2.3564 |  | 112.6969 | -92.6269 | 112.5 | 12729.4948 | 5942.8806 | 48.8353 | 15.3465 | 17.6285 | 0.30346 | 1.7214 | 158.4713 | Silty Clay | 5 | Silt mxture | 4 | Clay | 3 | Organic Clay | 2 | 22.5348 | 62.0998 | 15.3654 | 1762.8456 | 1328.1481 | 1175.2304 | 2255.3684 | 5.8092 |  |  |  |  | 7.6732 | 6.1675 | 9.2266 | 114.66 |  |  | 1.0143 | 1 |  | 199.2222 | 92.6269 | 0 | 100 | 0 | 100 | 0 | 0 | 22.5348 | 62.0998 | 15.3654 | 1 | 3.7907 | 2.6941 | 3.3292 | 2.6792
34.4 | 0.44 | 0.14124 | 0.03168 | 0.74609 | 2.5959 | 2.3535 |  | 112.8609 | -92.7909 | 112.5 | 12747.9495 | 5951.0991 | 48.9064 | 15.3068 | 17.5568 | 0.32751 | 1.8654 | 156.2515 | Silty Clay | 5 | Silt mxture | 4 | Clay | 3 | Organic Clay | 2 | 25.3495 | 61.2867 | 13.3638 | 1755.6776 | 1318.6295 | 1170.4517 | 2208.2433 | 5.3607 |  |  |  |  | 7.6534 | 6.2209 | 9.1932 | 114.66 |  |  | 1.0051 | 1 |  | 197.7944 | 92.7909 | 0 | 100 | 0 | 100 | 0 | 0 | 25.3495 | 61.2867 | 13.3638 | 1 | 3.7582 | 2.9287 | 3.3505 | 2.6998
34.45 | 2.07 | 0.14167 | 0.03155 | 0.7542 | 2.5989 | 2.3564 |  | 113.0249 | -92.9549 | 112.5 | 12766.4042 | 5959.3176 | 48.9775 | 15.4775 | 17.7545 | 0.32645 | 1.8387 | 158.1209 | Silty Clay | 5 | Silt mxture | 4 | Clay | 3 | Organic Clay | 2 | 24.5634 | 61.5453 | 13.8914 | 1775.4476 | 1340.8027 | 1183.6317 | 2245.2364 | 5.4387 |  |  |  |  | 7.7388 | 6.2545 | 9.2854 | 114.66 |  |  | 1.0213 | 1 |  | 201.1204 | 92.9549 | 0 | 100 | 0 | 100 | 0 | 0 | 24.5634 | 61.5453 | 13.8914 | 1 | 3.8163 | 2.8708 | 3.3404 | 2.6923
34.5 | 2.07 | 0.14195 | 0.03089 | 0.74982 | 2.6007 | 2.3569 |  | 113.189 | -93.119 | 112.5 | 12784.8589 | 5967.5361 | 49.0486 | 15.5887 | 17.8511 | 0.32105 | 1.7985 | 157.1113 | Silty Clay | 5 | Silt mxture | 4 | Clay | 3 | Organic Clay | 2 | 23.5534 | 61.8425 | 14.6041 | 1785.1144 | 1351.0899 | 1190.0763 | 2223.0053 | 5.5603 |  |  |  |  | 7.7944 | 6.2605 | 9.3305 | 114.66 |  |  | 1.028 | 1 |  | 202.6635 | 93.119 | 0 | 100 | 0 | 100 | 0 | 0 | 23.5534 | 61.8425 | 14.6041 | 1 | 3.8404 | 2.8018 | 3.3327 | 2.685
34.55 | 2.07 | 0.14178 | 0.02928 | 0.76431 | 2.6048 | 2.3615 |  | 113.353 | -93.283 | 112.5 | 12803.3136 | 5975.7546 | 49.1196 | 15.5212 | 17.8317 | 0.30787 | 1.7266 | 160.4513 | Silty Clay | 5 | Silt mxture | 4 | Clay | 3 | Organic Clay | 2 | 22.3888 | 62.133 | 15.4782 | 1783.1721 | 1347.7193 | 1188.7814 | 2290.2505 | 5.7919 |  |  |  |  | 7.7606 | 6.2269 | 9.3215 | 114.66 |  |  | 1.0238 | 1 |  | 202.1579 | 93.283 | 0 | 100 | 0 | 100 | 0 | 0 | 22.3888 | 62.133 | 15.4782 | 1 | 3.8255 | 2.6936 | 3.3257 | 2.6757
34.6 | 2.07 | 0.14097 | 0.02881 | 0.75826 | 2.604 | 2.3599 |  | 113.5171 | -93.4471 | 112.5 | 12821.7684 | 5983.9731 | 49.1907 | 15.1995 | 17.4899 | 0.30403 | 1.7383 | 159.0567 | Silty Clay | 5 | Silt mxture | 4 | Clay | 3 | Organic Clay | 2 | 23.1246 | 61.9562 | 14.9192 | 1748.9936 | 1306.4237 | 1165.9957 | 2260.1008 | 5.7527 |  |  |  |  | 7.5998 | 6.1639 | 9.162 | 114.66 |  |  | 0.98935 | 1 |  | 195.9636 | 93.4471 | 0 | 100 | 0 | 100 | 0 | 0 | 23.1246 | 61.9562 | 14.9192 | 1 | 3.7029 | 2.7442 | 3.342 | 2.6844
34.65 | 2.07 | 0.14214 | 0.02881 | 0.76129 | 2.6015 | 2.3555 |  | 113.6811 | -93.6111 | 112.5 | 12840.2231 | 5992.1916 | 49.2618 | 15.6642 | 17.9647 | 0.30403 | 1.6924 | 159.7552 | Silty Clay | 5 | Silt mxture | 4 | Clay | 3 | Organic Clay | 2 | 21.5015 | 62.3138 | 16.1846 | 1796.4677 | 1361.19 | 1197.6451 | 2273.0059 | 5.9089 |  |  |  |  | 7.8321 | 6.2461 | 9.3835 | 114.66 |  |  | 1.0314 | 1 |  | 204.1785 | 93.6111 | 0 | 100 | 0 | 100 | 0 | 0 | 21.5015 | 62.3138 | 16.1846 | 1 | 3.8532 | 2.6335 | 3.3181 | 2.6683
34.7 | 2.07 | 0.14225 | 0.02868 | 0.76431 | 2.6042 | 2.3588 |  | 113.8451 | -93.7751 | 112.5 | 12858.6778 | 6000.4101 | 49.3329 | 15.7079 | 18.0184 | 0.30297 | 1.6814 | 160.4513 | Silty Clay | 5 | Silt mxture | 4 | Clay | 3 | Organic Clay | 2 | 21.2485 | 62.3586 | 16.3928 | 1801.8389 | 1366.4235 | 1201.2259 | 2285.8636 | 5.9473 |  |  |  |  | 7.8539 | 6.2558 | 9.4086 | 114.66 |  |  | 1.034 | 1 |  | 204.9635 | 93.7751 | 0 | 100 | 0 | 100 | 0 | 0 | 21.2485 | 62.3586 | 16.3928 | 1 | 3.8628 | 2.6142 | 3.3156 | 2.6657
34.75 | 2.07 | 0.14168 | 0.02885 | 0.76185 | 2.6045 | 2.356 |  | 114.0092 | -93.9392 | 112.5 | 12877.1325 | 6008.6286 | 49.404 | 15.4815 | 17.7838 | 0.30436 | 1.7114 | 159.8842 | Silty Clay | 5 | Silt mxture | 4 | Clay | 3 | Organic Clay | 2 | 22.1572 | 62.1837 | 15.6591 | 1778.3839 | 1337.7438 | 1185.5893 | 2272.7366 | 5.8431 |  |  |  |  | 7.7408 | 6.2239 | 9.2991 | 114.66 |  |  | 1.0097 | 1 |  | 200.6616 | 93.9392 | 0 | 100 | 0 | 100 | 0 | 0 | 22.1572 | 62.1837 | 15.6591 | 1 | 3.7763 | 2.6827 | 3.3297 | 2.6746
34.8 | 2.11 | 0.14167 | 0.02789 | 0.76461 | 2.6077 | 2.3585 |  | 114.1732 | -94.1032 | 112.5 | 12895.5873 | 6016.8471 | 49.4751 | 15.4775 | 17.789 | 0.2965 | 1.6668 | 160.5204 | Silty Clay | 5 | Silt mxture | 4 | Clay | 3 | Organic Clay | 2 | 21.3559 | 62.34 | 16.3041 | 1778.9029 | 1337.2688 | 1185.9353 | 2284.3615 | 5.9996 |  |  |  |  | 7.7388 | 6.2076 | 9.3015 | 114.66 |  |  | 1.0078 | 1 |  | 200.5903 | 94.1032 | 0 | 100 | 0 | 100 | 0 | 0 | 21.3559 | 62.34 | 16.3041 | 1 | 3.7698 | 2.6144 | 3.3248 | 2.6683
34.85 | 2.07 | 0.14196 | 0.0283 | 0.7527 | 2.6069 | 2.3583 |  | 114.3373 | -94.2673 | 112.5 | 12914.042 | 6025.0656 | 49.5462 | 15.5927 | 17.8647 | 0.29986 | 1.6785 | 157.7752 | Silty Clay | 5 | Silt mxture | 4 | Clay | 3 | Organic Clay | 2 | 21.3149 | 62.3472 | 16.338 | 1786.4675 | 1345.0828 | 1190.9783 | 2226.4252 | 5.9577 |  |  |  |  | 7.7964 | 6.2325 | 9.3368 | 114.66 |  |  | 1.0125 | 1 |  | 201.7624 | 94.2673 | 0 | 100 | 0 | 100 | 0 | 0 | 21.3149 | 62.3472 | 16.338 | 1 | 3.7867 | 2.6286 | 3.3243 | 2.6684
34.9 | 2.07 | 0.1419 | 0.02876 | 0.74502 | 2.6062 | 2.3559 |  | 114.5013 | -94.4313 | 112.5 | 12932.4967 | 6033.2841 | 49.6172 | 15.5689 | 17.8154 | 0.30362 | 1.7043 | 156.0049 | Silty Clay | 5 | Silt mxture | 4 | Clay | 3 | Organic Clay | 2 | 21.7808 | 62.2608 | 15.9583 | 1781.5354 | 1338.1947 | 1187.6902 | 2188.5465 | 5.8676 |  |  |  |  | 7.7844 | 6.2378 | 9.3138 | 114.66 |  |  | 1.0056 | 1 |  | 200.7292 | 94.4313 | 0 | 100 | 0 | 100 | 0 | 0 | 21.7808 | 62.2608 | 15.9583 | 1 | 3.7622 | 2.6753 | 3.3305 | 2.673
34.95 | 2.07 | 0.14224 | 0.02858 | 0.74857 | 2.6113 | 2.3532 |  | 114.6654 | -94.5954 | 112.5 | 12950.9514 | 6041.5026 | 49.6883 | 15.7039 | 17.9622 | 0.30215 | 1.6821 | 156.8232 | Silty Clay | 5 | Silt mxture | 4 | Clay | 3 | Organic Clay | 2 | 21.1791 | 62.3704 | 16.4505 | 1796.2173 | 1354.382 | 1197.4782 | 2203.9173 | 5.9448 |  |  |  |  | 7.852 | 6.2618 | 9.3823 | 114.66 |  |  | 1.0168 | 1 |  | 203.1573 | 94.5954 | 0 | 100 | 0 | 100 | 0 | 0 | 21.1791 | 62.3704 | 16.4505 | 1 | 3.8026 | 2.6304 | 3.3228 | 2.6669
35 | 2.07 | 0.14177 | 0.0289 | 0.75013 | 2.6127 | 2.3602 |  | 114.8294 | -94.7594 | 112.5 | 12969.4062 | 6049.7211 | 49.7594 | 15.5173 | 17.7807 | 0.30477 | 1.714 | 157.1828 | Silty Clay | 5 | Silt mxture | 4 | Clay | 3 | Organic Clay | 2 | 22.0765 | 62.2008 | 15.7227 | 1778.0683 | 1331.9447 | 1185.3789 | 2209.8521 | 5.8342 |  |  |  |  | 7.7586 | 6.2422 | 9.2977 | 114.66 |  |  | 0.99765 | 1 |  | 199.7917 | 94.7594 | 0 | 100 | 0 | 100 | 0 | 0 | 22.0765 | 62.2008 | 15.7227 | 1 | 3.7344 | 2.698 | 3.3351 | 2.675
35.05 | 2.07 | 0.14144 | 0.02755 | 0.74758 | 2.6128 | 2.3592 |  | 114.9934 | -94.9234 | 112.5 | 12987.8609 | 6057.9396 | 49.8305 | 15.3862 | 17.6412 | 0.29372 | 1.665 | 156.595 | Silty Clay | 5 | Silt mxture | 4 | Clay | 3 | Organic Clay | 2 | 21.3756 | 62.3365 | 16.2879 | 1764.1155 | 1314.444 | 1176.077 | 2196.2984 | 6.0061 |  |  |  |  | 7.6931 | 6.1933 | 9.2325 | 114.66 |  |  | 0.98243 | 1 |  | 197.1666 | 94.9234 | 0 | 100 | 0 | 100 | 0 | 0 | 21.3756 | 62.3365 | 16.2879 | 1 | 3.6802 | 2.6349 | 3.3356 | 2.6711
35.1 | 2.07 | 0.14081 | 0.02743 | 0.74219 | 2.6165 | 2.3617 |  | 115.1575 | -95.0875 | 112.5 | 13006.3156 | 6066.1581 | 49.9016 | 15.136 | 17.373 | 0.29274 | 1.685 | 155.3526 | Silty Clay | 5 | Silt mxture | 4 | Clay | 3 | Organic Clay | 2 | 22.13 | 62.1895 | 15.6805 | 1737.305 | 1281.8167 | 1158.2033 | 2169.2782 | 5.9347 |  |  |  |  | 7.568 | 6.1504 | 9.1074 | 114.66 |  |  | 0.95542 | 1 |  | 192.2725 | 95.0875 | 0 | 100 | 0 | 100 | 0 | 0 | 22.13 | 62.1895 | 15.6805 | 1 | 3.5838 | 2.6931 | 3.3503 | 2.6795
35.15 | 2.07 | 0.14089 | 0.02644 | 0.74914 | 2.6148 | 2.3603 |  | 115.3215 | -95.2515 | 112.5 | 13024.7703 | 6074.3766 | 49.9727 | 15.1677 | 17.4279 | 0.28464 | 1.6332 | 156.9546 | Silty Clay | 5 | Silt mxture | 4 | Clay | 3 | Organic Clay | 2 | 21.1674 | 62.3723 | 16.4603 | 1742.7892 | 1287.1831 | 1161.8594 | 2200.7708 | 6.1228 |  |  |  |  | 7.5839 | 6.1408 | 9.133 | 114.66 |  |  | 0.9582 | 1 |  | 193.0775 | 95.2515 | 0 | 100 | 0 | 100 | 0 | 0 | 21.1674 | 62.3723 | 16.4603 | 1 | 3.594 | 2.6077 | 3.3423 | 2.671
35.2 | 2.07 | 0.14107 | 0.02702 | 0.74869 | 2.6212 | 2.3641 |  | 115.4856 | -95.4156 | 112.5 | 13043.2251 | 6082.5951 | 50.0437 | 15.2392 | 17.4979 | 0.28938 | 1.6538 | 156.8508 | Silty Clay | 5 | Silt mxture | 4 | Clay | 3 | Organic Clay | 2 | 21.4207 | 62.3285 | 16.2508 | 1749.7888 | 1294.3323 | 1166.5259 | 2197.1747 | 6.0466 |  |  |  |  | 7.6196 | 6.1688 | 9.1657 | 114.66 |  |  | 0.96237 | 1 |  | 194.1498 | 95.4156 | 0 | 100 | 0 | 100 | 0 | 0 | 21.4207 | 62.3285 | 16.2508 | 1 | 3.6091 | 2.6365 | 3.3431 | 2.6725
35.25 | 2.07 | 0.14153 | 0.02746 | 0.76137 | 2.6247 | 2.3655 |  | 115.6496 | -95.5796 | 112.5 | 13061.6798 | 6090.8136 | 50.1148 | 15.4219 | 17.7227 | 0.29298 | 1.6532 | 159.7736 | Silty Clay | 5 | Silt mxture | 4 | Clay | 3 | Organic Clay | 2 | 21.1806 | 62.3701 | 16.4493 | 1772.2671 | 1319.6919 | 1181.5114 | 2255.8374 | 6.049 |  |  |  |  | 7.711 | 6.2189 | 9.2706 | 114.66 |  |  | 0.98072 | 1 |  | 197.9538 | 95.5796 | 0 | 100 | 0 | 100 | 0 | 0 | 21.1806 | 62.3701 | 16.4493 | 1 | 3.675 | 2.6178 | 3.3347 | 2.6677
35.3 | 2.07 | 0.14142 | 0.02692 | 0.75245 | 2.6212 | 2.3636 |  | 115.8136 | -95.7436 | 112.5 | 13080.1345 | 6099.0322 | 50.1859 | 15.3782 | 17.6494 | 0.28857 | 1.635 | 157.7175 | Silty Clay | 5 | Silt mxture | 4 | Clay | 3 | Organic Clay | 2 | 20.8739 | 62.4192 | 16.7069 | 1764.9376 | 1309.9833 | 1176.6251 | 2212.079 | 6.1162 |  |  |  |  | 7.6891 | 6.1984 | 9.2364 | 114.66 |  |  | 0.97172 | 1 |  | 196.4975 | 95.7436 | 0 | 100 | 0 | 100 | 0 | 0 | 20.8739 | 62.4192 | 16.7069 | 1 | 3.643 | 2.5975 | 3.3364 | 2.6667
35.35 | 2.07 | 0.14191 | 0.0277 | 0.76996 | 2.6251 | 2.3668 |  | 115.9777 | -95.9077 | 112.5 | 13098.5892 | 6107.2507 | 50.257 | 15.5729 | 17.9021 | 0.29495 | 1.6476 | 161.7536 | Silty Clay | 5 | Silt mxture | 4 | Clay | 3 | Organic Clay | 2 | 20.8835 | 62.4177 | 16.6988 | 1790.2106 | 1338.6307 | 1193.4737 | 2293.6442 | 6.0696 |  |  |  |  | 7.7864 | 6.2608 | 9.3543 | 114.66 |  |  | 0.99258 | 1 |  | 200.7946 | 95.9077 | 0 | 100 | 0 | 100 | 0 | 0 | 20.8835 | 62.4177 | 16.6988 | 1 | 3.7178 | 2.598 | 3.3287 | 2.6632
35.4 | 0.46 | 0.14182 | 0.02899 | 0.77323 | 2.6284 | 2.3689 |  | 116.1417 | -96.0717 | 112.5 | 13117.044 | 6115.4692 | 50.3281 | 15.5371 | 17.8772 | 0.3055 | 1.7089 | 162.5073 | Silty Clay | 5 | Silt mxture | 4 | Clay | 3 | Organic Clay | 2 | 22.0849 | 62.199 | 15.7161 | 1787.7215 | 1334.6168 | 1191.8143 | 2307.6873 | 5.8517 |  |  |  |  | 7.7686 | 6.2884 | 9.3427 | 114.66 |  |  | 0.988 | 1 |  | 200.1925 | 96.0717 | 0 | 100 | 0 | 100 | 0 | 0 | 22.0849 | 62.199 | 15.7161 | 1 | 3.7017 | 2.6991 | 3.3385 | 2.6724
35.45 | 1.98 | 0.14183 | 0.02993 | 0.7639 | 2.6229 | 2.3638 |  | 116.3058 | -96.2358 | 112.5 | 13135.4987 | 6123.6877 | 50.3992 | 15.5411 | 17.8502 | 0.31319 | 1.7546 | 160.3568 | Silty Clay | 5 | Silt mxture | 4 | Clay | 3 | Organic Clay | 2 | 22.8822 | 62.017 | 15.1007 | 1785.0219 | 1330.3552 | 1190.0146 | 2261.9847 | 5.6994 |  |  |  |  | 7.7705 | 6.3078 | 9.3301 | 114.66 |  |  | 0.98324 | 1 |  | 199.5533 | 96.2358 | 0 | 100 | 0 | 100 | 0 | 0 | 22.8822 | 62.017 | 15.1007 | 1 | 3.6849 | 2.7759 | 3.3463 | 2.6791
35.5 | 2.07 | 0.14163 | 0.02823 | 0.76433 | 2.628 | 2.3667 |  | 116.4698 | -96.3998 | 112.5 | 13153.9534 | 6131.9062 | 50.4703 | 15.4616 | 17.7722 | 0.29928 | 1.684 | 160.4559 | Silty Clay | 5 | Silt mxture | 4 | Clay | 3 | Organic Clay | 2 | 21.6963 | 62.2773 | 16.0264 | 1777.2213 | 1320.0924 | 1184.8142 | 2262.5613 | 5.9382 |  |  |  |  | 7.7308 | 6.2617 | 9.2937 | 114.66 |  |  | 0.97385 | 1 |  | 198.0139 | 96.3998 | 0 | 100 | 0 | 100 | 0 | 0 | 21.6963 | 62.2773 | 16.0264 | 1 | 3.6515 | 2.6733 | 3.3416 | 2.671
35.55 | 2.07 | 0.14361 | 0.02625 | 0.75616 | 2.6259 | 2.3683 |  | 116.6339 | -96.5639 | 112.5 | 13172.4081 | 6140.1247 | 50.5413 | 16.248 | 18.5315 | 0.28308 | 1.5276 | 158.5727 | Zone 6 | 6 | Silt mxture | 4 | Clay | 3 | Organic Clay | 2 | 17.7605 | 62.6281 | 19.6114 | 1853.1482 | 1408.3327 | 1235.4322 | 2222.3592 | 6.5463 |  |  |  |  | 6.4992 | 6.3472 | 9.648 | 114.66 |  |  | 1.0408 | 1 |  | 211.2499 | 96.5639 | 0 | 100 | 0 | 100 | 0 | 0 | 17.7605 | 62.6281 | 19.6114 | 1 | 3.8909 | 2.3698 | 3.292 | 2.633
35.6 | 2.07 | 0.14187 | 0.02553 | 0.79515 | 2.6276 | 2.3681 |  | 116.7979 | -96.7279 | 112.5 | 13190.8629 | 6148.3432 | 50.6124 | 15.557 | 17.9698 | 0.27719 | 1.5426 | 167.5599 | Silty Clay | 5 | Silt mxture | 4 | Clay | 3 | Organic Clay | 2 | 19.1926 | 62.6011 | 18.2063 | 1796.983 | 1341.1704 | 1197.9887 | 2405.7765 | 6.4828 |  |  |  |  | 7.7785 | 6.2409 | 9.3859 | 114.66 |  |  | 0.98729 | 1 |  | 201.1756 | 96.7279 | 0 | 100 | 0 | 100 | 0 | 0 | 19.1926 | 62.6011 | 18.2063 | 1 | 3.7 | 2.437 | 3.317 | 2.6465
35.65 | 2.07 | 0.1412 | 0.02623 | 0.78483 | 2.6288 | 2.3683 |  | 116.9619 | -96.8919 | 112.5 | 13209.3176 | 6156.5617 | 50.6835 | 15.2909 | 17.6695 | 0.28292 | 1.6012 | 165.1811 | Silty Clay | 5 | Silt mxture | 4 | Clay | 3 | Organic Clay | 2 | 20.5856 | 62.461 | 16.9534 | 1766.9475 | 1304.749 | 1177.965 | 2355.3797 | 6.2454 |  |  |  |  | 7.6454 | 6.211 | 9.2458 | 114.66 |  |  | 0.95775 | 1 |  | 195.7123 | 96.8919 | 0 | 100 | 0 | 100 | 0 | 0 | 20.5856 | 62.461 | 16.9534 | 1 | 3.5945 | 2.5569 | 3.3381 | 2.6614
35.7 | 2.07 | 0.14254 | 0.02765 | 0.7814 | 2.6295 | 2.3678 |  | 117.126 | -97.056 | 112.5 | 13227.7723 | 6164.7802 | 50.7546 | 15.8231 | 18.1903 | 0.29454 | 1.6192 | 164.3905 | Silty Clay | 5 | Silt mxture | 4 | Clay | 3 | Organic Clay | 2 | 20.0473 | 62.5276 | 17.4251 | 1819.0292 | 1364.9359 | 1212.6861 | 2337.6532 | 6.1759 |  |  |  |  | 7.9115 | 6.332 | 9.4888 | 114.66 |  |  | 1.0027 | 1 |  | 204.7404 | 97.056 | 0 | 100 | 0 | 100 | 0 | 0 | 20.0473 | 62.5276 | 17.4251 | 1 | 3.7557 | 2.5443 | 3.3204 | 2.6533
35.75 | 2.07 | 0.1431 | 0.02894 | 0.78179 | 2.6336 | 2.372 |  | 117.29 | -97.22 | 112.5 | 13246.227 | 6172.9987 | 50.8257 | 16.0455 | 18.414 | 0.30509 | 1.6569 | 164.4804 | Silty Clay | 5 | Silt mxture | 4 | Clay | 3 | Organic Clay | 2 | 20.373 | 62.4891 | 17.1379 | 1841.3999 | 1390.1688 | 1227.5999 | 2338.0402 | 6.0355 |  |  |  |  | 8.0227 | 6.4009 | 9.5932 | 114.66 |  |  | 1.0207 | 1 |  | 208.5253 | 97.22 | 0 | 100 | 0 | 100 | 0 | 0 | 20.373 | 62.4891 | 17.1379 | 1 | 3.8201 | 2.5875 | 3.3176 | 2.6543
35.8 | 2.11 | 0.14277 | 0.0295 | 0.76341 | 2.6319 | 2.372 |  | 117.4541 | -97.3841 | 112.5 | 13264.6818 | 6181.2172 | 50.8968 | 15.9144 | 18.2219 | 0.30967 | 1.6995 | 160.2438 | Silty Clay | 5 | Silt mxture | 4 | Clay | 3 | Organic Clay | 2 | 21.2423 | 62.3597 | 16.398 | 1822.1928 | 1366.4866 | 1214.7952 | 2249.425 | 5.8842 |  |  |  |  | 7.9572 | 6.3847 | 9.5036 | 114.66 |  |  | 1.001 | 1 |  | 204.973 | 97.3841 | 0 | 100 | 0 | 100 | 0 | 0 | 21.2423 | 62.3597 | 16.398 | 1 | 3.7499 | 2.672 | 3.3315 | 2.6641
35.85 | 2.07 | 0.14382 | 0.03025 | 0.78027 | 2.6343 | 2.3732 |  | 117.6181 | -97.5481 | 112.5 | 13283.1365 | 6189.4357 | 50.9678 | 16.3314 | 18.6949 | 0.31581 | 1.6893 | 164.13 | Silty Clay | 5 | Silt mxture | 4 | Clay | 3 | Organic Clay | 2 | 20.5062 | 62.4718 | 17.022 | 1869.4913 | 1421.0464 | 1246.3275 | 2327.9081 | 5.9197 |  |  |  |  | 8.1657 | 6.4831 | 9.7243 | 114.66 |  |  | 1.0415 | 1 |  | 213.157 | 97.5481 | 0 | 100 | 0 | 100 | 0 | 0 | 20.5062 | 62.4718 | 17.022 | 1 | 3.8948 | 2.6201 | 3.313 | 2.6533
35.9 | 2.02 | 0.14399 | 0.03123 | 0.77837 | 2.6332 | 2.3698 |  | 117.7822 | -97.7122 | 112.5 | 13301.5912 | 6197.6542 | 51.0389 | 16.399 | 18.7561 | 0.32383 | 1.7265 | 163.6921 | Silty Clay | 5 | Silt mxture | 4 | Clay | 3 | Organic Clay | 2 | 21.0621 | 62.3896 | 16.5483 | 1875.6125 | 1427.1622 | 1250.4083 | 2317.4366 | 5.792 |  |  |  |  | 8.1995 | 6.5176 | 9.7529 | 114.66 |  |  | 1.0447 | 1 |  | 214.0743 | 97.7122 | 0 | 100 | 0 | 100 | 0 | 0 | 21.0621 | 62.3896 | 16.5483 | 1 | 3.9064 | 2.6751 | 3.3163 | 2.6573
35.95 | 2.11 | 0.1438 | 0.03117 | 0.75799 | 2.639 | 2.3726 |  | 117.9462 | -97.8762 | 112.5 | 13320.0459 | 6205.8727 | 51.11 | 16.3235 | 18.613 | 0.32334 | 1.7372 | 158.9945 | Silty Clay | 5 | Silt mxture | 4 | Clay | 3 | Organic Clay | 2 | 21.2574 | 62.3571 | 16.3855 | 1861.3018 | 1409.2405 | 1240.8679 | 2219.338 | 5.7565 |  |  |  |  | 8.1617 | 6.496 | 9.6861 | 114.66 |  |  | 1.0294 | 1 |  | 211.3861 | 97.8762 | 0 | 100 | 0 | 100 | 0 | 0 | 21.2574 | 62.3571 | 16.3855 | 1 | 3.8522 | 2.7051 | 3.324 | 2.6616
36 | 2.07 | 0.1437 | 0.03079 | 0.76145 | 2.6355 | 2.3726 |  | 118.1102 | -98.0402 | 112.5 | 13338.5007 | 6214.0912 | 51.1811 | 16.2838 | 18.5848 | 0.32023 | 1.7231 | 159.792 | Silty Clay | 5 | Silt mxture | 4 | Clay | 3 | Organic Clay | 2 | 21.0827 | 62.3863 | 16.531 | 1858.4786 | 1404.8335 | 1238.9857 | 2234.282 | 5.8036 |  |  |  |  | 8.1419 | 6.4867 | 9.6729 | 114.66 |  |  | 1.0246 | 1 |  | 210.725 | 98.0402 | 0 | 100 | 0 | 100 | 0 | 0 | 21.0827 | 62.3863 | 16.531 | 1 | 3.835 | 2.6875 | 3.3243 | 2.6602
36.05 | 2.07 | 0.14358 | 0.02947 | 0.77328 | 2.6315 | 2.3708 |  | 118.2743 | -98.2043 | 112.5 | 13356.9554 | 6222.3097 | 51.2522 | 16.2361 | 18.5764 | 0.30943 | 1.6657 | 162.5189 | Silty Clay | 5 | Silt mxture | 4 | Clay | 3 | Organic Clay | 2 | 20.1952 | 62.5108 | 17.294 | 1857.6392 | 1402.7605 | 1238.4261 | 2288.9142 | 6.0034 |  |  |  |  | 8.1181 | 6.4605 | 9.669 | 114.66 |  |  | 1.0215 | 1 |  | 210.4141 | 98.2043 | 0 | 100 | 0 | 100 | 0 | 0 | 20.1952 | 62.5108 | 17.294 | 1 | 3.8243 | 2.6007 | 3.3183 | 2.6523
36.1 | 2.07 | 0.14361 | 0.02909 | 0.76685 | 2.6423 | 2.3759 |  | 118.4383 | -98.3683 | 112.5 | 13375.4101 | 6230.5282 | 51.3233 | 16.248 | 18.567 | 0.30632 | 1.6498 | 161.0367 | Silty Clay | 5 | Silt mxture | 4 | Clay | 3 | Organic Clay | 2 | 19.8653 | 62.5467 | 17.5881 | 1856.6965 | 1400.5658 | 1237.7976 | 2256.9627 | 6.0613 |  |  |  |  | 8.124 | 6.4542 | 9.6646 | 114.66 |  |  | 1.0184 | 1 |  | 210.0849 | 98.3683 | 0 | 100 | 0 | 100 | 0 | 0 | 19.8653 | 62.5467 | 17.5881 | 1 | 3.8132 | 2.5786 | 3.3175 | 2.6502
36.15 | 2.07 | 0.14376 | 0.02913 | 0.7739 | 2.6367 | 2.3714 |  | 118.6024 | -98.5324 | 112.5 | 13393.8648 | 6238.7467 | 51.3944 | 16.3076 | 18.6499 | 0.30665 | 1.6442 | 162.6618 | Silty Clay | 5 | Silt mxture | 4 | Clay | 3 | Organic Clay | 2 | 19.7159 | 62.5609 | 17.7232 | 1864.994 | 1409.242 | 1243.3293 | 2288.9295 | 6.0819 |  |  |  |  | 8.1538 | 6.4724 | 9.7033 | 114.66 |  |  | 1.0235 | 1 |  | 211.3863 | 98.5324 | 0 | 100 | 0 | 100 | 0 | 0 | 19.7159 | 62.5609 | 17.7232 | 1 | 3.8319 | 2.5654 | 3.3146 | 2.6478
36.2 | 2.07 | 0.1437 | 0.02935 | 0.78204 | 2.6374 | 2.3761 |  | 118.7664 | -98.6964 | 112.5 | 13412.3196 | 6246.9652 | 51.4654 | 16.2838 | 18.6531 | 0.30845 | 1.6536 | 164.538 | Silty Clay | 5 | Silt mxture | 4 | Clay | 3 | Organic Clay | 2 | 19.9564 | 62.5373 | 17.5063 | 1865.3128 | 1408.5315 | 1243.5419 | 2326.0648 | 6.0474 |  |  |  |  | 8.1419 | 6.4812 | 9.7048 | 114.66 |  |  | 1.0215 | 1 |  | 211.2797 | 98.6964 | 0 | 100 | 0 | 100 | 0 | 0 | 19.9564 | 62.5373 | 17.5063 | 1 | 3.8249 | 2.5818 | 3.3166 | 2.6491
36.25 | 2.07 | 0.14307 | 0.0289 | 0.77057 | 2.6388 | 2.3743 |  | 118.9304 | -98.8604 | 112.5 | 13430.7743 | 6255.1837 | 51.5365 | 16.0336 | 18.3648 | 0.30477 | 1.6595 | 161.8942 | Silty Clay | 5 | Silt mxture | 4 | Clay | 3 | Organic Clay | 2 | 20.3788 | 62.4884 | 17.1328 | 1836.4843 | 1373.53 | 1224.3229 | 2270.2149 | 6.0259 |  |  |  |  | 8.0168 | 6.4271 | 9.5703 | 114.66 |  |  | 0.99342 | 1 |  | 206.0295 | 98.8604 | 0 | 100 | 0 | 100 | 0 | 0 | 20.3788 | 62.4884 | 17.1328 | 1 | 3.7247 | 2.6161 | 3.3295 | 2.6556
36.3 | 2.07 | 0.14324 | 0.02869 | 0.78081 | 2.6399 | 2.3734 |  | 119.0945 | -99.0245 | 112.5 | 13449.229 | 6263.4022 | 51.6076 | 16.1011 | 18.4663 | 0.30305 | 1.6411 | 164.2545 | Silty Clay | 5 | Silt mxture | 4 | Clay | 3 | Organic Clay | 2 | 20.0047 | 62.5322 | 17.463 | 1846.635 | 1384.3864 | 1231.09 | 2317.3078 | 6.0935 |  |  |  |  | 8.0505 | 6.4428 | 9.6176 | 114.66 |  |  | 1.0002 | 1 |  | 207.658 | 99.0245 | 0 | 100 | 0 | 100 | 0 | 0 | 20.0047 | 62.5322 | 17.463 | 1 | 3.7493 | 2.5809 | 3.3241 | 2.651
36.35 | 2.07 | 0.14356 | 0.02736 | 0.78644 | 2.6342 | 2.3685 |  | 119.2585 | -99.1885 | 112.5 | 13467.6837 | 6271.6207 | 51.6787 | 16.2282 | 18.6121 | 0.29217 | 1.5698 | 165.5522 | Zone 6 | 6 | Silt mxture | 4 | Clay | 3 | Organic Clay | 2 | 18.6214 | 62.6269 | 18.7517 | 1861.213 | 1400.4514 | 1240.8086 | 2342.5414 | 6.3704 |  |  |  |  | 6.4913 | 6.4409 | 9.6857 | 114.66 |  |  | 1.011 | 1 |  | 210.0677 | 99.1885 | 0 | 100 | 0 | 100 | 0 | 0 | 18.6214 | 62.6269 | 18.7517 | 1 | 3.7879 | 2.4597 | 3.31 | 2.6377
36.4 | 0.46 | 0.14381 | 0.02878 | 0.78388 | 2.6393 | 2.3717 |  | 119.4226 | -99.3526 | 112.5 | 13486.1385 | 6279.8392 | 51.7498 | 16.3275 | 18.7029 | 0.30378 | 1.6243 | 164.9622 | Silty Clay | 5 | Silt mxture | 4 | Clay | 3 | Organic Clay | 2 | 19.3917 | 62.5877 | 18.0207 | 1870.2924 | 1410.0475 | 1246.8616 | 2328.9403 | 6.1567 |  |  |  |  | 8.1637 | 6.491 | 9.728 | 114.66 |  |  | 1.0168 | 1 |  | 211.5071 | 99.3526 | 0 | 100 | 0 | 100 | 0 | 0 | 19.3917 | 62.5877 | 18.0207 | 1 | 3.809 | 2.54 | 3.3147 | 2.6439
36.45 | 2.07 | 0.14415 | 0.02998 | 0.80008 | 2.6389 | 2.374 |  | 119.5866 | -99.5166 | 112.5 | 13504.5932 | 6288.0577 | 51.8209 | 16.4625 | 18.8917 | 0.3136 | 1.66 | 168.6963 | Silty Clay | 5 | Silt mxture | 4 | Clay | 3 | Organic Clay | 2 | 19.8959 | 62.5436 | 17.5606 | 1889.1731 | 1431.1746 | 1259.4487 | 2404.2938 | 6.0241 |  |  |  |  | 8.2313 | 6.5521 | 9.8161 | 114.66 |  |  | 1.0313 | 1 |  | 214.6762 | 99.5166 | 0 | 100 | 0 | 100 | 0 | 0 | 19.8959 | 62.5436 | 17.5606 | 1 | 3.8611 | 2.5833 | 3.3132 | 2.6454
36.5 | 2.02 | 0.14384 | 0.02871 | 0.7889 | 2.6426 | 2.3767 |  | 119.7507 | -99.6807 | 112.5 | 13523.0479 | 6296.2762 | 51.892 | 16.3394 | 18.7315 | 0.30321 | 1.6187 | 166.1193 | Zone 6 | 6 | Silt mxture | 4 | Clay | 3 | Organic Clay | 2 | 19.3039 | 62.5939 | 18.1022 | 1873.1501 | 1411.2384 | 1248.7667 | 2349.8191 | 6.1777 |  |  |  |  | 6.5358 | 6.5012 | 9.7414 | 114.66 |  |  | 1.0148 | 1 |  | 211.6858 | 99.6807 | 0 | 100 | 0 | 100 | 0 | 0 | 19.3039 | 62.5939 | 18.1022 | 1 | 3.8022 | 2.5331 | 3.3148 | 2.6426
36.55 | 2.07 | 0.14369 | 0.02773 | 0.76893 | 2.6441 | 2.3761 |  | 119.9147 | -99.8447 | 112.5 | 13541.5026 | 6304.4948 | 51.963 | 16.2798 | 18.6056 | 0.29519 | 1.5866 | 161.5162 | Zone 6 | 6 | Silt mxture | 4 | Clay | 3 | Organic Clay | 2 | 18.7472 | 62.6229 | 18.6299 | 1860.5642 | 1395.3459 | 1240.3761 | 2253.6646 | 6.3029 |  |  |  |  | 6.5119 | 6.462 | 9.6826 | 114.66 |  |  | 1.0014 | 1 |  | 209.3019 | 99.8447 | 0 | 100 | 0 | 100 | 0 | 0 | 18.7472 | 62.6229 | 18.6299 | 1 | 3.7544 | 2.4943 | 3.3163 | 2.6403
36.6 | 2.11 | 0.14385 | 0.02628 | 0.81311 | 2.6418 | 2.3736 |  | 120.0787 | -100.0087 | 112.5 | 13559.9573 | 6312.7133 | 52.0341 | 16.3434 | 18.8158 | 0.28333 | 1.5058 | 171.6997 | Zone 6 | 6 | Silt mxture | 4 | Clay | 3 | Organic Clay | 2 | 17.5254 | 62.6202 | 19.8544 | 1881.5831 | 1418.9884 | 1254.3887 | 2461.6915 | 6.641 |  |  |  |  | 6.5373 | 6.4677 | 9.7807 | 114.66 |  |  | 1.0177 | 1 |  | 212.8483 | 100.0087 | 0 | 100 | 0 | 100 | 0 | 0 | 17.5254 | 62.6202 | 19.8544 | 1 | 3.8132 | 2.354 | 3.2983 | 2.624
36.65 | 2.07 | 0.14349 | 0.02522 | 0.80499 | 2.6405 | 2.3752 |  | 120.2428 | -100.1728 | 112.5 | 13578.4121 | 6320.9318 | 52.1052 | 16.2004 | 18.6459 | 0.27466 | 1.473 | 169.828 | Zone 6 | 6 | Silt mxture | 4 | Clay | 3 | Organic Clay | 2 | 17.1591 | 62.6003 | 20.2406 | 1864.5899 | 1397.9109 | 1243.0599 | 2421.7264 | 6.7888 |  |  |  |  | 6.4802 | 6.4184 | 9.7014 | 114.66 |  |  | 1.0005 | 1 |  | 209.6866 | 100.1728 | 0 | 100 | 0 | 100 | 0 | 0 | 17.1591 | 62.6003 | 20.2406 | 1 | 3.7516 | 2.3165 | 3.3011 | 2.6223
36.7 | 2.02 | 0.1426 | 0.02504 | 0.80299 | 2.6454 | 2.3788 |  | 120.4068 | -100.3368 | 112.5 | 13596.8668 | 6329.1503 | 52.1763 | 15.8469 | 18.2858 | 0.27318 | 1.494 | 169.367 | Zone 6 | 6 | Silt mxture | 4 | Clay | 3 | Organic Clay | 2 | 17.984 | 62.6323 | 19.3836 | 1828.5784 | 1354.4588 | 1219.0522 | 2410.7806 | 6.6936 |  |  |  |  | 6.3388 | 6.3583 | 9.5334 | 114.66 |  |  | 0.96645 | 1 |  | 203.1688 | 100.3368 | 0 | 100 | 0 | 100 | 0 | 0 | 17.984 | 62.6323 | 19.3836 | 1 | 3.63 | 2.3781 | 3.3191 | 2.6327
36.75 | 2.11 | 0.14326 | 0.02486 | 0.80624 | 2.6439 | 2.3764 |  | 120.5709 | -100.5009 | 112.5 | 13615.3215 | 6337.3688 | 52.2474 | 16.109 | 18.5587 | 0.27171 | 1.4641 | 170.1161 | Zone 6 | 6 | Silt mxture | 4 | Clay | 3 | Organic Clay | 2 | 17.1462 | 62.5995 | 20.2544 | 1855.87 | 1385.4811 | 1237.2467 | 2424.7289 | 6.8303 |  |  |  |  | 6.4436 | 6.4025 | 9.6607 | 114.66 |  |  | 0.98831 | 1 |  | 207.8222 | 100.5009 | 0 | 100 | 0 | 100 | 0 | 0 | 17.1462 | 62.5995 | 20.2544 | 1 | 3.7085 | 2.3122 | 3.3051 | 2.6226
36.8 | 2.07 | 0.14352 | 0.02599 | 0.80499 | 2.6412 | 2.3751 |  | 120.7349 | -100.6649 | 112.5 | 13633.7762 | 6345.5873 | 52.3185 | 16.2123 | 18.6578 | 0.28096 | 1.5058 | 169.828 | Zone 6 | 6 | Silt mxture | 4 | Clay | 3 | Organic Clay | 2 | 17.6716 | 62.6255 | 19.7029 | 1865.7814 | 1396.056 | 1243.8543 | 2417.3394 | 6.6408 |  |  |  |  | 6.4849 | 6.4486 | 9.707 | 114.66 |  |  | 0.99482 | 1 |  | 209.4084 | 100.6649 | 0 | 100 | 0 | 100 | 0 | 0 | 17.6716 | 62.6255 | 19.7029 | 1 | 3.732 | 2.3728 | 3.3081 | 2.6272
36.85 | 2.07 | 0.14418 | 0.02624 | 0.81148 | 2.6422 | 2.3725 |  | 120.899 | -100.829 | 112.5 | 13652.231 | 6353.8058 | 52.3895 | 16.4744 | 18.9415 | 0.283 | 1.4941 | 171.324 | Zone 6 | 6 | Silt mxture | 4 | Clay | 3 | Organic Clay | 2 | 17.1524 | 62.5999 | 20.2477 | 1894.1485 | 1428.3434 | 1262.7657 | 2446.6509 | 6.693 |  |  |  |  | 6.5898 | 6.5049 | 9.8394 | 114.66 |  |  | 1.0176 | 1 |  | 214.2515 | 100.829 | 0 | 100 | 0 | 100 | 0 | 0 | 17.1524 | 62.5999 | 20.2477 | 1 | 3.8136 | 2.3359 | 3.2966 | 2.6198
36.9 | 2.07 | 0.14407 | 0.02776 | 0.81362 | 2.6425 | 2.3729 |  | 121.063 | -100.993 | 112.5 | 13670.6857 | 6362.0243 | 52.4606 | 16.4307 | 18.9049 | 0.29544 | 1.5628 | 171.8172 | Zone 6 | 6 | Silt mxture | 4 | Clay | 3 | Organic Clay | 2 | 18.343 | 62.6324 | 19.0246 | 1890.49 | 1422.9537 | 1260.3267 | 2455.3359 | 6.3989 |  |  |  |  | 6.5723 | 6.5368 | 9.8223 | 114.66 |  |  | 1.0121 | 1 |  | 213.4431 | 100.993 | 0 | 100 | 0 | 100 | 0 | 0 | 18.343 | 62.6324 | 19.0246 | 1 | 3.7943 | 2.4478 | 3.3084 | 2.6309
36.95 | 2.07 | 0.14492 | 0.02888 | 0.82451 | 2.6462 | 2.3776 |  | 121.227 | -101.157 | 112.5 | 13689.1404 | 6370.2428 | 52.5317 | 16.7683 | 19.2786 | 0.3046 | 1.58 | 174.3274 | Zone 6 | 6 | Silt mxture | 4 | Clay | 3 | Organic Clay | 2 | 18.2102 | 62.6333 | 19.1564 | 1927.8637 | 1465.8372 | 1285.2424 | 2505.5109 | 6.3291 |  |  |  |  | 6.7073 | 6.6276 | 9.9967 | 114.66 |  |  | 1.0427 | 1 |  | 219.8756 | 101.157 | 0 | 100 | 0 | 100 | 0 | 0 | 18.2102 | 62.6333 | 19.1564 | 1 | 3.9038 | 2.4497 | 3.2977 | 2.6263
37 | 2.07 | 0.14596 | 0.0305 | 0.82169 | 2.6486 | 2.3782 |  | 121.3911 | -101.3211 | 112.5 | 13707.5951 | 6378.4613 | 52.6028 | 17.1814 | 19.6823 | 0.31786 | 1.6149 | 173.6774 | Zone 6 | 6 | Silt mxture | 4 | Clay | 3 | Organic Clay | 2 | 18.2172 | 62.6333 | 19.1495 | 1968.2328 | 1512.2448 | 1312.1552 | 2490.6769 | 6.1922 |  |  |  |  | 6.8725 | 6.7344 | 10.1851 | 114.66 |  |  | 1.0758 | 1 |  | 226.8367 | 101.3211 | 0 | 100 | 0 | 100 | 0 | 0 | 18.2172 | 62.6333 | 19.1495 | 1 | 4.0225 | 2.4777 | 3.2888 | 2.6239
37.05 | 2.07 | 0.14672 | 0.03128 | 0.83091 | 2.6513 | 2.3787 |  | 121.5551 | -101.4851 | 112.5 | 13726.0499 | 6386.6798 | 52.6739 | 17.4832 | 20.0148 | 0.32424 | 1.62 | 175.8026 | Zone 6 | 6 | Silt mxture | 4 | Clay | 3 | Organic Clay | 2 | 17.9421 | 62.6318 | 19.4261 | 2001.4777 | 1550.2708 | 1334.3185 | 2532.9333 | 6.1729 |  |  |  |  | 6.9933 | 6.811 | 10.3402 | 114.66 |  |  | 1.1027 | 1 |  | 232.5406 | 101.4851 | 0 | 100 | 0 | 100 | 0 | 0 | 17.9421 | 62.6318 | 19.4261 | 1 | 4.1185 | 2.4654 | 3.2788 | 2.6186
37.1 | 2.07 | 0.14661 | 0.03161 | 0.82363 | 2.65 | 2.3787 |  | 121.7192 | -101.6492 | 112.5 | 13744.5046 | 6394.8983 | 52.745 | 17.4395 | 19.9469 | 0.32694 | 1.639 | 174.1245 | Zone 6 | 6 | Silt mxture | 4 | Clay | 3 | Organic Clay | 2 | 18.2826 | 62.633 | 19.0844 | 1994.6925 | 1541.2026 | 1329.795 | 2496.9512 | 6.1011 |  |  |  |  | 6.9758 | 6.8099 | 10.3086 | 114.66 |  |  | 1.0944 | 1 |  | 231.1804 | 101.6492 | 0 | 100 | 0 | 100 | 0 | 0 | 18.2826 | 62.633 | 19.0844 | 1 | 4.0891 | 2.5005 | 3.2846 | 2.6226
37.15 | 2.07 | 0.14755 | 0.03177 | 0.84085 | 2.6434 | 2.3775 |  | 121.8832 | -101.8132 | 112.5 | 13762.9593 | 6403.1168 | 52.8161 | 17.8129 | 20.3774 | 0.32825 | 1.6108 | 178.0938 | Zone 6 | 6 | Silt mxture | 4 | Clay | 3 | Organic Clay | 2 | 17.4123 | 62.615 | 19.9727 | 2037.7417 | 1590.7632 | 1358.4945 | 2577.1413 | 6.2079 |  |  |  |  | 7.1251 | 6.8901 | 10.5095 | 114.66 |  |  | 1.1298 | 1 |  | 238.6145 | 101.8132 | 0 | 100 | 0 | 100 | 0 | 0 | 17.4123 | 62.615 | 19.9727 | 1 | 4.2154 | 2.4322 | 3.2671 | 2.6107
37.2 | 2.07 | 0.14718 | 0.03071 | 0.84475 | 2.6561 | 2.3807 |  | 122.0472 | -101.9772 | 112.5 | 13781.414 | 6411.3353 | 52.8871 | 17.6659 | 20.2434 | 0.31957 | 1.5787 | 178.9927 | Zone 6 | 6 | Silt mxture | 4 | Clay | 3 | Organic Clay | 2 | 17.0961 | 62.596 | 20.3079 | 2024.3411 | 1573.9122 | 1349.5607 | 2594.1717 | 6.3345 |  |  |  |  | 7.0664 | 6.8479 | 10.4469 | 114.66 |  |  | 1.1157 | 1 |  | 236.0868 | 101.9772 | 0 | 100 | 0 | 100 | 0 | 0 | 17.0961 | 62.596 | 20.3079 | 1 | 4.1653 | 2.3933 | 3.2682 | 2.6083
37.25 | 2.07 | 0.14744 | 0.03128 | 0.84195 | 2.6494 | 2.3766 |  | 122.2113 | -102.1413 | 112.5 | 13799.8688 | 6419.5538 | 52.9582 | 17.7692 | 20.3374 | 0.32424 | 1.5943 | 178.3473 | Zone 6 | 6 | Silt mxture | 4 | Clay | 3 | Organic Clay | 2 | 17.2053 | 62.6033 | 20.1913 | 2033.738 | 1583.8818 | 1355.8254 | 2579.4326 | 6.2724 |  |  |  |  | 7.1077 | 6.8796 | 10.4908 | 114.66 |  |  | 1.1215 | 1 |  | 237.5823 | 102.1413 | 0 | 100 | 0 | 100 | 0 | 0 | 17.2053 | 62.6033 | 20.1913 | 1 | 4.1864 | 2.4129 | 3.2681 | 2.609
37.3 | 2.07 | 0.14784 | 0.03034 | 0.85627 | 2.6492 | 2.378 |  | 122.3753 | -102.3053 | 112.5 | 13818.3235 | 6427.7723 | 53.0293 | 17.928 | 20.5438 | 0.31655 | 1.5408 | 181.6481 | Zone 6 | 6 | Sand mixture | 5 | Clay | 3 | Organic Clay | 2 | 16.2258 | 62.5069 | 21.2673 | 2054.3777 | 1607.0783 | 1369.5852 | 2645.8717 | 6.49 |  |  |  |  | 7.1712 | 6.898 | 10.5871 | 114.66 |  |  | 1.1372 | 1 |  | 241.0617 | 102.3053 | 0 | 100 | 0 | 100 | 0 | 0 | 16.2258 | 62.5069 | 21.2673 | 1 | 4.2424 | 2.3216 | 3.2548 | 2.5972
37.35 | 2.07 | 0.1478 | 0.03127 | 0.85096 | 2.6538 | 2.3811 |  | 122.5394 | -102.4694 | 112.5 | 13836.7782 | 6435.9908 | 53.1004 | 17.9122 | 20.5103 | 0.32416 | 1.5805 | 180.4241 | Zone 6 | 6 | Silt mxture | 4 | Clay | 3 | Organic Clay | 2 | 16.8442 | 62.5759 | 20.5799 | 2051.0266 | 1602.0502 | 1367.3511 | 2619.2309 | 6.3273 |  |  |  |  | 7.1649 | 6.9158 | 10.5715 | 114.66 |  |  | 1.1319 | 1 |  | 240.3075 | 102.4694 | 0 | 100 | 0 | 100 | 0 | 0 | 16.8442 | 62.5759 | 20.5799 | 1 | 4.2237 | 2.3849 | 3.2622 | 2.6038
37.4 | 2.07 | 0.14801 | 0.03029 | 0.8545 | 2.6551 | 2.3834 |  | 122.7034 | -102.6334 | 112.5 | 13855.2329 | 6444.2093 | 53.1715 | 17.9956 | 20.6054 | 0.31614 | 1.5342 | 181.2401 | Zone 6 | 6 | Sand mixture | 5 | Clay | 3 | Organic Clay | 2 | 16.0371 | 62.4801 | 21.4827 | 2060.5421 | 1612.1593 | 1373.6947 | 2634.5542 | 6.5178 |  |  |  |  | 7.1982 | 6.9143 | 10.6159 | 114.66 |  |  | 1.1378 | 1 |  | 241.8239 | 102.6334 | 0 | 100 | 0 | 100 | 0 | 0 | 16.0371 | 62.4801 | 21.4827 | 1 | 4.245 | 2.3113 | 3.2537 | 2.5951
37.45 | 0.45 | 0.14861 | 0.03296 | 0.85337 | 2.6538 | 2.38 |  | 122.8675 | -102.7975 | 112.5 | 13873.6877 | 6452.4278 | 53.2426 | 18.2339 | 20.84 | 0.33798 | 1.6218 | 180.9796 | Zone 6 | 6 | Silt mxture | 4 | Clay | 3 | Organic Clay | 2 | 17.1187 | 62.5976 | 20.2837 | 2083.9969 | 1638.6676 | 1389.3313 | 2627.7338 | 6.166 |  |  |  |  | 7.2935 | 7.015 | 10.7253 | 114.66 |  |  | 1.1558 | 1 |  | 245.8001 | 102.7975 | 0 | 100 | 0 | 100 | 0 | 0 | 17.1187 | 62.5976 | 20.2837 | 1 | 4.3094 | 2.431 | 3.2587 | 2.6042
37.5 | 2.07 | 0.14779 | 0.03225 | 0.85186 | 2.6529 | 2.3814 |  | 123.0315 | -102.9615 | 112.5 | 13892.1424 | 6460.6463 | 53.3136 | 17.9082 | 20.5093 | 0.33217 | 1.6196 | 180.6316 | Zone 6 | 6 | Silt mxture | 4 | Clay | 3 | Organic Clay | 2 | 17.4814 | 62.6183 | 19.9004 | 2050.9281 | 1598.6776 | 1367.2854 | 2619.1115 | 6.1743 |  |  |  |  | 7.1633 | 6.9467 | 10.571 | 114.66 |  |  | 1.1247 | 1 |  | 239.8016 | 102.9615 | 0 | 100 | 0 | 100 | 0 | 0 | 17.4814 | 62.6183 | 19.9004 | 1 | 4.1987 | 2.4491 | 3.2701 | 2.6096
37.55 | 2.07 | 0.14876 | 0.03123 | 0.85123 | 2.6599 | 2.3859 |  | 123.1955 | -103.1255 | 112.5 | 13910.5971 | 6468.8648 | 53.3847 | 18.2934 | 20.8924 | 0.32383 | 1.55 | 180.4864 | Zone 6 | 6 | Sand mixture | 5 | Clay | 3 | Organic Clay | 2 | 15.9168 | 62.4617 | 21.6215 | 2089.2441 | 1642.6696 | 1392.8294 | 2614.6619 | 6.4517 |  |  |  |  | 7.3174 | 6.994 | 10.7498 | 114.66 |  |  | 1.1556 | 1 |  | 246.4004 | 103.1255 | 0 | 100 | 0 | 100 | 0 | 0 | 15.9168 | 62.4617 | 21.6215 | 1 | 4.309 | 2.3235 | 3.2491 | 2.5925
37.6 | 2.02 | 0.14939 | 0.0306 | 0.86483 | 2.6573 | 2.3826 |  | 123.3596 | -103.2896 | 112.5 | 13929.0518 | 6477.0833 | 53.4558 | 18.5437 | 21.1878 | 0.31867 | 1.504 | 183.6212 | Zone 6 | 6 | Sand mixture | 5 | Clay | 3 | Organic Clay | 2 | 14.9967 | 62.2814 | 22.7219 | 2118.7796 | 1676.3317 | 1412.5197 | 2677.6869 | 6.6487 |  |  |  |  | 7.4175 | 7.0346 | 10.8876 | 114.66 |  |  | 1.1788 | 1 |  | 251.4498 | 103.2896 | 0 | 100 | 0 | 100 | 0 | 0 | 14.9967 | 62.2814 | 22.7219 | 1 | 4.3919 | 2.2405 | 3.2342 | 2.5803
37.65 | 2.11 | 0.14913 | 0.03041 | 0.87853 | 2.6612 | 2.386 |  | 123.5236 | -103.4536 | 112.5 | 13947.5066 | 6485.3018 | 53.5269 | 18.4404 | 21.13 | 0.31712 | 1.5008 | 186.779 | Zone 6 | 6 | Sand mixture | 5 | Clay | 3 | Organic Clay | 2 | 15.1106 | 62.3076 | 22.5818 | 2113.0006 | 1668.4474 | 1408.6671 | 2741.1862 | 6.6631 |  |  |  |  | 7.3762 | 7.0239 | 10.8607 | 114.66 |  |  | 1.1714 | 1 |  | 250.2671 | 103.4536 | 0 | 100 | 0 | 100 | 0 | 0 | 15.1106 | 62.3076 | 22.5818 | 1 | 4.3656 | 2.2401 | 3.2364 | 2.5808
37.7 | 2.07 | 0.14927 | 0.03042 | 0.8788 | 2.661 | 2.3856 |  | 123.6877 | -103.6177 | 112.5 | 13965.9613 | 6493.5203 | 53.598 | 18.496 | 21.1865 | 0.3172 | 1.4972 | 186.8412 | Zone 6 | 6 | Sand mixture | 5 | Clay | 3 | Organic Clay | 2 | 14.9967 | 62.2814 | 22.7219 | 2118.6506 | 1674.0088 | 1412.4337 | 2741.0041 | 6.6792 |  |  |  |  | 7.3984 | 7.0372 | 10.887 | 114.66 |  |  | 1.1739 | 1 |  | 251.1013 | 103.6177 | 0 | 100 | 0 | 100 | 0 | 0 | 14.9967 | 62.2814 | 22.7219 | 1 | 4.3747 | 2.2333 | 3.235 | 2.5792
37.75 | 2.07 | 0.14917 | 0.0302 | 0.87845 | 2.6568 | 2.384 |  | 123.8517 | -103.7817 | 112.5 | 13984.416 | 6501.7388 | 53.6691 | 18.4563 | 21.1456 | 0.3154 | 1.4916 | 186.7606 | Zone 6 | 6 | Sand mixture | 5 | Clay | 3 | Organic Clay | 2 | 14.9568 | 62.272 | 22.7713 | 2114.5627 | 1668.114 | 1409.7085 | 2737.8822 | 6.7043 |  |  |  |  | 7.3825 | 7.0287 | 10.868 | 114.66 |  |  | 1.1679 | 1 |  | 250.2171 | 103.7817 | 0 | 100 | 0 | 100 | 0 | 0 | 14.9568 | 62.272 | 22.7713 | 1 | 4.3537 | 2.2285 | 3.2364 | 2.5791
37.8 | 2.07 | 0.14931 | 0.02928 | 0.87634 | 2.662 | 2.3874 |  | 124.0157 | -103.9457 | 112.5 | 14002.8707 | 6509.9573 | 53.7402 | 18.5119 | 21.1942 | 0.30787 | 1.4526 | 186.2742 | Zone 6 | 6 | Sand mixture | 5 | Clay | 3 | Organic Clay | 2 | 14.3267 | 62.1042 | 23.5691 | 2119.4227 | 1672.746 | 1412.9485 | 2726.4149 | 6.884 |  |  |  |  | 7.4048 | 7.0201 | 10.8906 | 114.66 |  |  | 1.1697 | 1 |  | 250.9119 | 103.9457 | 0 | 100 | 0 | 100 | 0 | 0 | 14.3267 | 62.1042 | 23.5691 | 1 | 4.3603 | 2.1692 | 3.2301 | 2.572
37.85 | 2.07 | 0.14875 | 0.02778 | 0.88133 | 2.6612 | 2.3849 |  | 124.1798 | -104.1098 | 112.5 | 14021.3255 | 6518.1759 | 53.8112 | 18.2895 | 20.9884 | 0.2956 | 1.4084 | 187.4244 | Zone 6 | 6 | Sand mixture | 5 | Clay | 3 | Organic Clay | 2 | 13.9549 | 61.9879 | 24.0572 | 2098.8377 | 1647.4428 | 1399.2251 | 2748.6137 | 7.1002 |  |  |  |  | 7.3158 | 6.9544 | 10.7946 | 114.66 |  |  | 1.1495 | 1 |  | 247.1164 | 104.1098 | 0 | 100 | 0 | 100 | 0 | 0 | 13.9549 | 61.9879 | 24.0572 | 1 | 4.2888 | 2.1148 | 3.2311 | 2.5684
37.9 | 2.02 | 0.14853 | 0.02708 | 0.88629 | 2.662 | 2.3854 |  | 124.3438 | -104.2738 | 112.5 | 14039.7802 | 6526.3944 | 53.8823 | 18.2021 | 20.9175 | 0.28988 | 1.3858 | 188.5677 | Zone 6 | 6 | Sand mixture | 5 | Clay | 3 | Organic Clay | 2 | 13.7478 | 61.9173 | 24.335 | 2091.7464 | 1638.0145 | 1394.4976 | 2770.6704 | 7.216 |  |  |  |  | 7.2808 | 6.9297 | 10.7615 | 114.66 |  |  | 1.1411 | 1 |  | 245.7022 | 104.2738 | 0 | 100 | 0 | 100 | 0 | 0 | 13.7478 | 61.9173 | 24.335 | 1 | 4.2589 | 2.0858 | 3.2309 | 2.5659
37.95 | 2.11 | 0.1489 | 0.02708 | 0.88833 | 2.6664 | 2.3902 |  | 124.5079 | -104.4379 | 112.5 | 14058.2349 | 6534.6129 | 53.9534 | 18.349 | 21.0712 | 0.28988 | 1.3757 | 189.0379 | Zone 6 | 6 | Sand mixture | 5 | Clay | 3 | Organic Clay | 2 | 13.4617 | 61.8126 | 24.7257 | 2107.1186 | 1655.0139 | 1404.7458 | 2778.8811 | 7.2691 |  |  |  |  | 7.3396 | 6.9594 | 10.8332 | 114.66 |  |  | 1.1519 | 1 |  | 248.2521 | 104.4379 | 0 | 100 | 0 | 100 | 0 | 0 | 13.4617 | 61.8126 | 24.7257 | 1 | 4.2978 | 2.0643 | 3.2253 | 2.5615
38 | 2.07 | 0.14866 | 0.02705 | 0.89134 | 2.6672 | 2.3909 |  | 124.6719 | -104.6019 | 112.5 | 14076.6896 | 6542.8314 | 54.0245 | 18.2537 | 20.9859 | 0.28963 | 1.3801 | 189.7317 | Zone 6 | 6 | Sand mixture | 5 | Clay | 3 | Organic Clay | 2 | 13.6303 | 61.8753 | 24.4944 | 2098.5858 | 1643.8897 | 1399.0572 | 2791.6914 | 7.2458 |  |  |  |  | 7.3015 | 6.9473 | 10.7934 | 114.66 |  |  | 1.1422 | 1 |  | 246.5835 | 104.6019 | 0 | 100 | 0 | 100 | 0 | 0 | 13.6303 | 61.8753 | 24.4944 | 1 | 4.2634 | 2.0766 | 3.2296 | 2.5638
38.05 | 2.07 | 0.14845 | 0.02636 | 0.90359 | 2.6668 | 2.3879 |  | 124.836 | -104.766 | 112.5 | 14095.1444 | 6551.0499 | 54.0956 | 18.1703 | 20.9431 | 0.28398 | 1.356 | 192.5553 | Zone 6 | 6 | Sand mixture | 5 | Clay | 3 | Organic Clay | 2 | 13.4224 | 61.7976 | 24.78 | 2094.3113 | 1637.7753 | 1396.2075 | 2848.3152 | 7.3747 |  |  |  |  | 7.2681 | 6.9274 | 10.7735 | 114.66 |  |  | 1.1362 | 1 |  | 245.6663 | 104.766 | 0 | 100 | 0 | 100 | 0 | 0 | 13.4224 | 61.7976 | 24.78 | 1 | 4.2422 | 2.0437 | 3.2282 | 2.5605
38.1 | 2.07 | 0.14864 | 0.02612 | 0.91514 | 2.6663 | 2.3921 |  | 125 | -104.93 | 112.5 | 14113.5991 | 6559.2684 | 54.1667 | 18.2458 | 21.0569 | 0.28202 | 1.3393 | 195.2176 | Zone 6 | 6 | Sand mixture | 5 | Clay | 3 | Organic Clay | 2 | 13.1519 | 61.6896 | 25.1585 | 2105.6911 | 1650.0778 | 1403.7941 | 2901.6197 | 7.4664 |  |  |  |  | 7.2983 | 6.9447 | 10.8266 | 114.66 |  |  | 1.1436 | 1 |  | 247.5117 | 104.93 | 0 | 100 | 0 | 100 | 0 | 0 | 13.1519 | 61.6896 | 25.1585 | 1 | 4.2688 | 2.0144 | 3.2229 | 2.5556
38.15 | 2.07 | 0.14903 | 0.02599 | 0.91615 | 2.6654 | 2.3897 |  | 125.164 | -105.094 | 112.5 | 14132.0538 | 6567.4869 | 54.2378 | 18.4007 | 21.2152 | 0.28096 | 1.3243 | 195.4504 | Zone 6 | 6 | Sand mixture | 5 | Clay | 3 | Organic Clay | 2 | 12.7981 | 61.5365 | 25.6654 | 2121.5158 | 1667.6095 | 1414.3439 | 2904.9465 | 7.551 |  |  |  |  | 7.3603 | 6.9721 | 10.9004 | 114.66 |  |  | 1.1548 | 1 |  | 250.1414 | 105.094 | 0 | 100 | 0 | 100 | 0 | 0 | 12.7981 | 61.5365 | 25.6654 | 1 | 4.3088 | 1.9857 | 3.2163 | 2.5503
38.2 | 2.07 | 0.14894 | 0.02677 | 0.91312 | 2.6666 | 2.39 |  | 125.3281 | -105.2581 | 112.5 | 14150.5085 | 6575.7054 | 54.3088 | 18.3649 | 21.1694 | 0.28734 | 1.3573 | 194.752 | Zone 6 | 6 | Sand mixture | 5 | Clay | 3 | Organic Clay | 2 | 13.2679 | 61.7369 | 24.9952 | 2116.9356 | 1661.1355 | 1411.2904 | 2889.1168 | 7.3674 |  |  |  |  | 7.346 | 6.9856 | 10.879 | 114.66 |  |  | 1.1485 | 1 |  | 249.1703 | 105.2581 | 0 | 100 | 0 | 100 | 0 | 0 | 13.2679 | 61.7369 | 24.9952 | 1 | 4.2867 | 2.0387 | 3.2237 | 2.5567
38.25 | 2.07 | 0.14904 | 0.02558 | 0.92052 | 2.6699 | 2.3931 |  | 125.4921 | -105.4221 | 112.5 | 14168.9633 | 6583.9239 | 54.3799 | 18.4046 | 21.2336 | 0.2776 | 1.3074 | 196.4577 | Zone 6 | 6 | Sand mixture | 5 | Clay | 3 | Organic Clay | 2 | 12.5831 | 61.4364 | 25.9805 | 2123.3635 | 1667.6121 | 1415.5757 | 2922.7432 | 7.6489 |  |  |  |  | 7.3619 | 6.9723 | 10.909 | 114.66 |  |  | 1.1516 | 1 |  | 250.1418 | 105.4221 | 0 | 100 | 0 | 100 | 0 | 0 | 12.5831 | 61.4364 | 25.9805 | 1 | 4.2981 | 1.962 | 3.2148 | 2.547
38.3 | 2.07 | 0.14936 | 0.02554 | 0.92015 | 2.6722 | 2.3936 |  | 125.6562 | -105.5862 | 112.5 | 14187.418 | 6592.1424 | 54.451 | 18.5317 | 21.3595 | 0.27728 | 1.2981 | 196.3724 | Zone 6 | 6 | Sand mixture | 5 | Clay | 3 | Organic Clay | 2 | 12.3386 | 61.3162 | 26.3451 | 2135.95 | 1681.3341 | 1423.9666 | 2919.5265 | 7.7033 |  |  |  |  | 7.4127 | 6.9963 | 10.9678 | 114.66 |  |  | 1.16 | 1 |  | 252.2001 | 105.5862 | 0 | 100 | 0 | 100 | 0 | 0 | 12.3386 | 61.3162 | 26.3451 | 1 | 4.3281 | 1.9436 | 3.2103 | 2.5432
38.35 | 2.07 | 0.14953 | 0.02532 | 0.9293 | 2.6656 | 2.3887 |  | 125.8202 | -105.7502 | 112.5 | 14205.8727 | 6600.3609 | 54.5221 | 18.5993 | 21.4574 | 0.27548 | 1.2838 | 198.4815 | Zone 6 | 6 | Sand mixture | 5 | Clay | 3 | Organic Clay | 2 | 12.1143 | 61.1995 | 26.6862 | 2145.7388 | 1691.7649 | 1430.4926 | 2961.4509 | 7.7892 |  |  |  |  | 7.4397 | 7.0112 | 11.0134 | 114.66 |  |  | 1.166 | 1 |  | 253.7647 | 105.7502 | 0 | 100 | 0 | 100 | 0 | 0 | 12.1143 | 61.1995 | 26.6862 | 1 | 4.3496 | 1.9191 | 3.2058 | 2.539
38.4 | 2.07 | 0.14925 | 0.02552 | 0.92844 | 2.6701 | 2.3924 |  | 125.9843 | -105.9143 | 112.5 | 14224.3274 | 6608.5794 | 54.5932 | 18.488 | 21.3433 | 0.27711 | 1.2984 | 198.2833 | Zone 6 | 6 | Sand mixture | 5 | Clay | 3 | Organic Clay | 2 | 12.4052 | 61.3497 | 26.2451 | 2134.3328 | 1677.2604 | 1422.8885 | 2955.9107 | 7.7021 |  |  |  |  | 7.3952 | 6.9996 | 10.9602 | 114.66 |  |  | 1.1539 | 1 |  | 251.5891 | 105.9143 | 0 | 100 | 0 | 100 | 0 | 0 | 12.4052 | 61.3497 | 26.2451 | 1 | 4.3069 | 1.9472 | 3.2125 | 2.5436
38.45 | 0.37 | 0.14969 | 0.02927 | 0.93181 | 2.6777 | 2.3968 |  | 126.1483 | -106.0783 | 112.5 | 14242.7822 | 6616.7979 | 54.6643 | 18.6628 | 21.5293 | 0.30779 | 1.4296 | 199.0601 | Zone 6 | 6 | Sand mixture | 5 | Clay | 3 | Organic Clay | 2 | 14.0171 | 62.0083 | 23.9746 | 2152.9266 | 1698.0499 | 1435.2844 | 2970.428 | 6.9947 |  |  |  |  | 7.4651 | 7.1208 | 11.047 | 114.66 |  |  | 1.1674 | 1 |  | 254.7075 | 106.0783 | 0 | 100 | 0 | 100 | 0 | 0 | 14.0171 | 62.0083 | 23.9746 | 1 | 4.3549 | 2.1363 | 3.2274 | 2.5626
38.5 | 2.02 | 0.15087 | 0.03 | 0.93124 | 2.6724 | 2.392 |  | 126.3123 | -106.2423 | 112.5 | 14261.2369 | 6625.0164 | 54.7353 | 19.1315 | 21.996 | 0.31377 | 1.4265 | 198.9287 | Zone 6 | 6 | Sand mixture | 5 | Clay | 3 | Organic Clay | 2 | 13.4914 | 61.8239 | 24.6847 | 2199.6029 | 1751.8777 | 1466.402 | 2966.2629 | 7.0103 |  |  |  |  | 7.6526 | 7.2211 | 11.2648 | 114.66 |  |  | 1.2046 | 1 |  | 262.7817 | 106.2423 | 0 | 100 | 0 | 100 | 0 | 0 | 13.4914 | 61.8239 | 24.6847 | 1 | 4.4877 | 2.1107 | 3.2135 | 2.5542
38.55 | 2.07 | 0.15109 | 0.02974 | 0.93379 | 2.6692 | 2.3872 |  | 126.4764 | -106.4064 | 112.5 | 14279.6916 | 6633.2349 | 54.8064 | 19.2188 | 22.0919 | 0.31164 | 1.4106 | 199.5165 | Zone 6 | 6 | Sand mixture | 5 | Clay | 3 | Organic Clay | 2 | 13.1968 | 61.7081 | 25.0952 | 2209.187 | 1762.0675 | 1472.7913 | 2976.892 | 7.0889 |  |  |  |  | 7.6875 | 7.2352 | 11.3095 | 114.66 |  |  | 1.2103 | 1 |  | 264.3101 | 106.4064 | 0 | 100 | 0 | 100 | 0 | 0 | 13.1968 | 61.7081 | 25.0952 | 1 | 4.5082 | 2.0843 | 3.2091 | 2.55
38.6 | 2.07 | 0.15194 | 0.02999 | 0.93961 | 2.6733 | 2.3925 |  | 126.6404 | -106.5704 | 112.5 | 14298.1463 | 6641.4534 | 54.8775 | 19.5564 | 22.4488 | 0.31368 | 1.3973 | 200.858 | Zone 6 | 6 | Sand mixture | 5 | Clay | 3 | Organic Clay | 2 | 12.7122 | 61.4972 | 25.7906 | 2244.8778 | 1802.9711 | 1496.5852 | 3003.0265 | 7.1565 |  |  |  |  | 7.8226 | 7.3061 | 11.4761 | 114.66 |  |  | 1.2382 | 1 |  | 270.4457 | 106.5704 | 0 | 100 | 0 | 100 | 0 | 0 | 12.7122 | 61.4972 | 25.7906 | 1 | 4.6073 | 2.0503 | 3.1974 | 2.5419
38.65 | 0.72 | 0.15141 | 0.03133 | 0.9553 | 2.6769 | 2.3943 |  | 126.8045 | -106.7345 | 112.5 | 14316.601 | 6649.6719 | 54.9486 | 19.3459 | 22.2904 | 0.32465 | 1.4564 | 204.4745 | Zone 6 | 6 | Sand mixture | 5 | Clay | 3 | Organic Clay | 2 | 13.7649 | 61.9233 | 24.3118 | 2229.0359 | 1783.248 | 1486.0239 | 3075.9617 | 6.866 |  |  |  |  | 7.7384 | 7.3113 | 11.4022 | 114.66 |  |  | 1.2223 | 1 |  | 267.4872 | 106.7345 | 0 | 100 | 0 | 100 | 0 | 0 | 13.7649 | 61.9233 | 24.3118 | 1 | 4.5512 | 2.1454 | 3.2115 | 2.5542
38.7 | 2.07 | 0.15133 | 0.03178 | 0.94623 | 2.6753 | 2.3925 |  | 126.9685 | -106.8985 | 112.5 | 14335.0558 | 6657.8904 | 55.0197 | 19.3142 | 22.2285 | 0.32833 | 1.4771 | 202.3839 | Zone 6 | 6 | Sand mixture | 5 | Clay | 3 | Organic Clay | 2 | 14.0596 | 62.022 | 23.9184 | 2222.848 | 1774.8826 | 1481.8987 | 3031.492 | 6.7702 |  |  |  |  | 7.7257 | 7.3136 | 11.3733 | 114.66 |  |  | 1.2147 | 1 |  | 266.2324 | 106.8985 | 0 | 100 | 0 | 100 | 0 | 0 | 14.0596 | 62.022 | 23.9184 | 1 | 4.5242 | 2.18 | 3.2171 | 2.5585
38.75 | 2.07 | 0.15336 | 0.03166 | 0.95799 | 2.6733 | 2.3899 |  | 127.1325 | -107.0625 | 112.5 | 14353.5105 | 6666.1089 | 55.0908 | 20.1204 | 23.0738 | 0.32735 | 1.4187 | 205.0946 | Zone 6 | 6 | Sand mixture | 5 | Clay | 3 | Organic Clay | 2 | 12.5242 | 61.4081 | 26.0677 | 2307.376 | 1873.2417 | 1538.2507 | 3085.7923 | 7.0487 |  |  |  |  | 8.0482 | 7.4617 | 11.7678 | 114.66 |  |  | 1.2837 | 1 |  | 280.9862 | 107.0625 | 0 | 100 | 0 | 100 | 0 | 0 | 12.5242 | 61.4081 | 26.0677 | 1 | 4.7695 | 2.0592 | 3.1851 | 2.5354
38.8 | 2.07 | 0.15385 | 0.03259 | 0.9667 | 2.6827 | 2.3984 |  | 127.2966 | -107.2266 | 112.5 | 14371.9652 | 6674.3274 | 55.1619 | 20.315 | 23.2973 | 0.33496 | 1.4377 | 207.1022 | Zone 6 | 6 | Sand mixture | 5 | Clay | 3 | Organic Clay | 2 | 12.622 | 61.4549 | 25.9231 | 2329.7281 | 1898.4527 | 1553.1521 | 3125.6304 | 6.9553 |  |  |  |  | 8.126 | 7.5242 | 11.8721 | 114.66 |  |  | 1.3001 | 1 |  | 284.7679 | 107.2266 | 0 | 100 | 0 | 100 | 0 | 0 | 12.622 | 61.4549 | 25.9231 | 1 | 4.8278 | 2.079 | 3.1825 | 2.535
38.85 | 2.07 | 0.1527 | 0.03153 | 0.95095 | 2.6818 | 2.3955 |  | 127.4606 | -107.3906 | 112.5 | 14390.4199 | 6682.5459 | 55.2329 | 19.8583 | 22.7883 | 0.32628 | 1.4318 | 203.4718 | Zone 6 | 6 | Sand mixture | 5 | Clay | 3 | Organic Clay | 2 | 12.9189 | 61.5903 | 25.4908 | 2278.8263 | 1837.4827 | 1519.2176 | 3049.486 | 6.9842 |  |  |  |  | 7.9433 | 7.4155 | 11.6345 | 114.66 |  |  | 1.2546 | 1 |  | 275.6224 | 107.3906 | 0 | 100 | 0 | 100 | 0 | 0 | 12.9189 | 61.5903 | 25.4908 | 1 | 4.6668 | 2.0925 | 3.1967 | 2.5421
38.9 | 2.07 | 0.15299 | 0.03133 | 0.95658 | 2.682 | 2.396 |  | 127.6247 | -107.5547 | 112.5 | 14408.8747 | 6690.7644 | 55.304 | 19.9734 | 22.9221 | 0.32465 | 1.4163 | 204.7696 | Zone 6 | 6 | Sand mixture | 5 | Clay | 3 | Organic Clay | 2 | 12.6225 | 61.4552 | 25.9224 | 2292.2129 | 1852.146 | 1528.1419 | 3074.7196 | 7.0606 |  |  |  |  | 7.9894 | 7.4378 | 11.697 | 114.66 |  |  | 1.2634 | 1 |  | 277.8219 | 107.5547 | 0 | 100 | 0 | 100 | 0 | 0 | 12.6225 | 61.4552 | 25.9224 | 1 | 4.6983 | 2.0655 | 3.1915 | 2.5374
38.95 | 2.07 | 0.15348 | 0.03124 | 0.96086 | 2.6832 | 2.3989 |  | 127.7887 | -107.7187 | 112.5 | 14427.3294 | 6698.9829 | 55.3751 | 20.1681 | 23.1309 | 0.32391 | 1.4003 | 205.7561 | Zone 6 | 6 | Sand mixture | 5 | Clay | 3 | Organic Clay | 2 | 12.2508 | 61.2712 | 26.4779 | 2313.0946 | 1875.6271 | 1542.0631 | 3093.5518 | 7.1411 |  |  |  |  | 8.0672 | 7.4756 | 11.7944 | 114.66 |  |  | 1.2785 | 1 |  | 281.3441 | 107.7187 | 0 | 100 | 0 | 100 | 0 | 0 | 12.2508 | 61.2712 | 26.4779 | 1 | 4.7521 | 2.035 | 3.184 | 2.5314
39 | 2.07 | 0.15409 | 0.03243 | 0.95431 | 2.6817 | 2.3958 |  | 127.9528 | -107.8828 | 112.5 | 14445.7841 | 6707.2014 | 55.4462 | 20.4103 | 23.3515 | 0.33365 | 1.4288 | 204.2463 | Zone 6 | 6 | Sand mixture | 5 | Clay | 3 | Organic Clay | 2 | 12.3872 | 61.3407 | 26.2721 | 2335.1476 | 1900.4863 | 1556.7651 | 3061.0312 | 6.9989 |  |  |  |  | 8.1641 | 7.5434 | 11.8974 | 114.66 |  |  | 1.2946 | 1 |  | 285.0729 | 107.8828 | 0 | 100 | 0 | 100 | 0 | 0 | 12.3872 | 61.3407 | 26.2721 | 1 | 4.8093 | 2.0687 | 3.1829 | 2.5327
39.05 | 2.07 | 0.15415 | 0.03281 | 0.94976 | 2.6826 | 2.3962 |  | 128.1168 | -108.0468 | 112.5 | 14464.2388 | 6715.4199 | 55.5173 | 20.4342 | 23.3602 | 0.33676 | 1.4416 | 203.1975 | Zone 6 | 6 | Sand mixture | 5 | Clay | 3 | Organic Clay | 2 | 12.5202 | 61.4062 | 26.0736 | 2336.0203 | 1900.4275 | 1557.3469 | 3037.9941 | 6.9368 |  |  |  |  | 8.1737 | 7.5564 | 11.9014 | 114.66 |  |  | 1.2928 | 1 |  | 285.0641 | 108.0468 | 0 | 100 | 0 | 100 | 0 | 0 | 12.5202 | 61.4062 | 26.0736 | 1 | 4.8033 | 2.088 | 3.1853 | 2.5347
39.1 | 2.07 | 0.1541 | 0.03297 | 0.96308 | 2.6827 | 2.396 |  | 128.2808 | -108.2108 | 112.5 | 14482.6936 | 6723.6385 | 55.5884 | 20.4143 | 23.3846 | 0.33807 | 1.4457 | 206.2678 | Zone 6 | 6 | Sand mixture | 5 | Clay | 3 | Organic Clay | 2 | 12.6274 | 61.4575 | 25.9151 | 2338.4557 | 1902.207 | 1558.9705 | 3099.6915 | 6.9172 |  |  |  |  | 8.1657 | 7.5674 | 11.9128 | 114.66 |  |  | 1.2924 | 1 |  | 285.3311 | 108.2108 | 0 | 100 | 0 | 100 | 0 | 0 | 12.6274 | 61.4575 | 25.9151 | 1 | 4.8019 | 2.0942 | 3.1861 | 2.535
39.15 | 2.07 | 0.15458 | 0.03337 | 0.96843 | 2.6847 | 2.3972 |  | 128.4449 | -108.3749 | 112.5 | 14501.1483 | 6731.857 | 55.6594 | 20.6049 | 23.593 | 0.34134 | 1.4468 | 207.501 | Zone 6 | 6 | Sand mixture | 5 | Clay | 3 | Organic Clay | 2 | 12.4868 | 61.3899 | 26.1233 | 2359.2954 | 1925.6388 | 1572.8636 | 3123.5974 | 6.9119 |  |  |  |  | 8.242 | 7.6158 | 12.01 | 114.66 |  |  | 1.3074 | 1 |  | 288.8458 | 108.3749 | 0 | 100 | 0 | 100 | 0 | 0 | 12.4868 | 61.3899 | 26.1233 | 1 | 4.8552 | 2.0887 | 3.1813 | 2.5319
39.2 | 2.07 | 0.15439 | 0.03401 | 0.96289 | 2.6875 | 2.3994 |  | 128.6089 | -108.5389 | 112.5 | 14519.603 | 6740.0755 | 55.7305 | 20.5295 | 23.4991 | 0.34657 | 1.4748 | 206.224 | Zone 6 | 6 | Sand mixture | 5 | Clay | 3 | Organic Clay | 2 | 12.9099 | 61.5864 | 25.5038 | 2349.9104 | 1913.512 | 1566.6069 | 3095.8659 | 6.7804 |  |  |  |  | 8.2118 | 7.6162 | 11.9662 | 114.66 |  |  | 1.297 | 1 |  | 287.0268 | 108.5389 | 0 | 100 | 0 | 100 | 0 | 0 | 12.9099 | 61.5864 | 25.5038 | 1 | 4.8187 | 2.1342 | 3.1887 | 2.5379
39.25 | 2.11 | 0.15502 | 0.03438 | 0.95005 | 2.6883 | 2.3981 |  | 128.773 | -108.703 | 112.5 | 14538.0577 | 6748.294 | 55.8016 | 20.7797 | 23.7067 | 0.3496 | 1.4747 | 203.2644 | Zone 6 | 6 | Sand mixture | 5 | Clay | 3 | Organic Clay | 2 | 12.6493 | 61.4678 | 25.8829 | 2370.67 | 1936.8495 | 1580.4467 | 3033.5199 | 6.7811 |  |  |  |  | 8.3119 | 7.6638 | 12.0631 | 114.66 |  |  | 1.3119 | 1 |  | 290.5274 | 108.703 | 0 | 100 | 0 | 100 | 0 | 0 | 12.6493 | 61.4678 | 25.8829 | 1 | 4.8717 | 2.1268 | 3.1838 | 2.5347
39.3 | 2.07 | 0.15498 | 0.0335 | 0.95859 | 2.6871 | 2.3968 |  | 128.937 | -108.867 | 112.5 | 14556.5125 | 6756.5125 | 55.8727 | 20.7638 | 23.7192 | 0.3424 | 1.4436 | 205.2329 | Zone 6 | 6 | Sand mixture | 5 | Clay | 3 | Organic Clay | 2 | 12.2807 | 61.2866 | 26.4327 | 2371.9159 | 1937.2297 | 1581.2773 | 3072.5519 | 6.9273 |  |  |  |  | 8.3055 | 7.6505 | 12.0689 | 114.66 |  |  | 1.3104 | 1 |  | 290.5845 | 108.867 | 0 | 100 | 0 | 100 | 0 | 0 | 12.2807 | 61.2866 | 26.4327 | 1 | 4.8667 | 2.0826 | 3.1798 | 2.5295
39.35 | 2.07 | 0.15477 | 0.03328 | 0.96029 | 2.6889 | 2.3998 |  | 129.101 | -109.031 | 112.5 | 14574.9672 | 6764.731 | 55.9438 | 20.6804 | 23.6414 | 0.3406 | 1.4407 | 205.6247 | Zone 6 | 6 | Sand mixture | 5 | Clay | 3 | Organic Clay | 2 | 12.3204 | 61.3069 | 26.3727 | 2364.1397 | 1926.9957 | 1576.0931 | 3079.1505 | 6.9411 |  |  |  |  | 8.2722 | 7.6354 | 12.0327 | 114.66 |  |  | 1.3014 | 1 |  | 289.0493 | 109.031 | 0 | 100 | 0 | 100 | 0 | 0 | 12.3204 | 61.3069 | 26.3727 | 1 | 4.8351 | 2.0827 | 3.1823 | 2.5302
39.4 | 2.07 | 0.15431 | 0.0317 | 0.96338 | 2.6904 | 2.3988 |  | 129.2651 | -109.1951 | 112.5 | 14593.4219 | 6772.9495 | 56.0149 | 20.4977 | 23.469 | 0.32767 | 1.3962 | 206.337 | Zone 6 | 6 | Sand mixture | 5 | Clay | 3 | Organic Clay | 2 | 11.9176 | 61.092 | 26.9904 | 2346.8957 | 1905.6231 | 1564.5972 | 3092.3401 | 7.1623 |  |  |  |  | 8.1991 | 7.5742 | 11.9522 | 114.66 |  |  | 1.2846 | 1 |  | 285.8435 | 109.1951 | 0 | 100 | 0 | 100 | 0 | 0 | 11.9176 | 61.092 | 26.9904 | 1 | 4.7755 | 2.0262 | 3.1812 | 2.5255
39.45 | 0.33 | 0.15463 | 0.03532 | 0.98476 | 2.6904 | 2.397 |  | 129.4291 | -109.3591 | 112.5 | 14611.8766 | 6781.168 | 56.086 | 20.6248 | 23.667 | 0.35729 | 1.5097 | 211.2651 | Zone 6 | 6 | Sand mixture | 5 | Clay | 3 | Organic Clay | 2 | 13.3566 | 61.772 | 24.8714 | 2366.7015 | 1927.8384 | 1577.801 | 3192.2558 | 6.624 |  |  |  |  | 8.2499 | 7.6897 | 12.0446 | 114.66 |  |  | 1.2986 | 1 |  | 289.1758 | 109.3591 | 0 | 100 | 0 | 100 | 0 | 0 | 13.3566 | 61.772 | 24.8714 | 1 | 4.8254 | 2.1838 | 3.193 | 2.5409
39.5 | 2.02 | 0.15513 | 0.035 | 0.98513 | 2.69 | 2.3984 |  | 129.5932 | -109.5232 | 112.5 | 14630.3314 | 6789.3865 | 56.157 | 20.8234 | 23.8668 | 0.35467 | 1.4861 | 211.3503 | Zone 6 | 6 | Sand mixture | 5 | Clay | 3 | Organic Clay | 2 | 12.8571 | 61.563 | 25.5799 | 2386.6826 | 1950.26 | 1591.1217 | 3192.5479 | 6.7292 |  |  |  |  | 8.3294 | 7.7214 | 12.1379 | 114.66 |  |  | 1.3127 | 1 |  | 292.539 | 109.5232 | 0 | 100 | 0 | 100 | 0 | 0 | 12.8571 | 61.563 | 25.5799 | 1 | 4.8757 | 2.1428 | 3.1851 | 2.5341
39.55 | 2.07 | 0.15461 | 0.03392 | 0.97807 | 2.6921 | 2.4001 |  | 129.7572 | -109.6872 | 112.5 | 14648.7861 | 6797.605 | 56.2281 | 20.6169 | 23.6369 | 0.34584 | 1.4631 | 209.723 | Zone 6 | 6 | Sand mixture | 5 | Clay | 3 | Organic Clay | 2 | 12.7172 | 61.4995 | 25.7833 | 2363.6866 | 1922.1203 | 1575.7911 | 3157.609 | 6.8347 |  |  |  |  | 8.2467 | 7.6614 | 12.0305 | 114.66 |  |  | 1.2911 | 1 |  | 288.318 | 109.6872 | 0 | 100 | 0 | 100 | 0 | 0 | 12.7172 | 61.4995 | 25.7833 | 1 | 4.7995 | 2.1201 | 3.1888 | 2.5339
39.6 | 2.07 | 0.1534 | 0.03247 | 0.95072 | 2.685 | 2.3952 |  | 129.9213 | -109.8513 | 112.5 | 14667.2408 | 6805.8235 | 56.2992 | 20.1363 | 23.0655 | 0.33397 | 1.4479 | 203.4188 | Zone 6 | 6 | Sand mixture | 5 | Clay | 3 | Organic Clay | 2 | 12.8758 | 61.5713 | 25.5529 | 2306.5516 | 1853.8171 | 1537.7011 | 3026.4606 | 6.9064 |  |  |  |  | 8.0545 | 7.5336 | 11.7639 | 114.66 |  |  | 1.2414 | 1 |  | 278.0726 | 109.8513 | 0 | 100 | 0 | 100 | 0 | 0 | 12.8758 | 61.5713 | 25.5529 | 1 | 4.6231 | 2.1229 | 3.2033 | 2.5403
39.65 | 2.07 | 0.15488 | 0.03149 | 1.0167 | 2.6965 | 2.4016 |  | 130.0853 | -110.0153 | 112.5 | 14685.6955 | 6814.042 | 56.3703 | 20.7241 | 23.8724 | 0.32596 | 1.3654 | 218.6318 | Zone 6 | 6 | Sand mixture | 5 | Clay | 3 | Organic Clay | 2 | 11.4716 | 60.8297 | 27.6987 | 2387.2388 | 1947.6576 | 1591.4925 | 3337.9519 | 7.3238 |  |  |  |  | 8.2896 | 7.6566 | 12.1404 | 114.66 |  |  | 1.3057 | 1 |  | 292.1486 | 110.0153 | 0 | 100 | 0 | 100 | 0 | 0 | 11.4716 | 60.8297 | 27.6987 | 1 | 4.8516 | 1.972 | 3.1696 | 2.514
39.7 | 2.07 | 0.15444 | 0.03148 | 1.0092 | 2.6949 | 2.3969 |  | 130.2493 | -110.1793 | 112.5 | 14704.1503 | 6822.2605 | 56.4414 | 20.5493 | 23.6728 | 0.32587 | 1.3766 | 216.9054 | Zone 6 | 6 | Sand mixture | 5 | Clay | 3 | Organic Clay | 2 | 11.7393 | 60.9903 | 27.2705 | 2367.2774 | 1923.0881 | 1578.185 | 3300.9741 | 7.2644 |  |  |  |  | 8.2197 | 7.6246 | 12.0473 | 114.66 |  |  | 1.2867 | 1 |  | 288.4632 | 110.1793 | 0 | 100 | 0 | 100 | 0 | 0 | 11.7393 | 60.9903 | 27.2705 | 1 | 4.7845 | 1.9967 | 3.1775 | 2.519
39.75 | 2.07 | 0.15428 | 0.0316 | 0.99864 | 2.6944 | 2.4004 |  | 130.4134 | -110.3434 | 112.5 | 14722.605 | 6830.479 | 56.5125 | 20.4858 | 23.5741 | 0.32686 | 1.3865 | 214.4644 | Zone 6 | 6 | Sand mixture | 5 | Clay | 3 | Organic Clay | 2 | 11.8927 | 61.0781 | 27.0292 | 2357.4078 | 1910.3911 | 1571.6052 | 3249.2969 | 7.2124 |  |  |  |  | 8.1943 | 7.6132 | 12.0012 | 114.66 |  |  | 1.2761 | 1 |  | 286.5587 | 110.3434 | 0 | 100 | 0 | 100 | 0 | 0 | 11.8927 | 61.0781 | 27.0292 | 1 | 4.7472 | 2.016 | 3.1825 | 2.5222
39.8 | 2.07 | 0.1542 | 0.03172 | 1.0073 | 2.6923 | 2.3986 |  | 130.5774 | -110.5074 | 112.5 | 14741.0597 | 6838.6975 | 56.5836 | 20.454 | 23.5709 | 0.32784 | 1.3909 | 216.4536 | Zone 6 | 6 | Sand mixture | 5 | Clay | 3 | Organic Clay | 2 | 11.9969 | 61.1359 | 26.8672 | 2357.0949 | 1908.9375 | 1571.3966 | 3288.7557 | 7.1898 |  |  |  |  | 8.1816 | 7.6186 | 11.9998 | 114.66 |  |  | 1.2734 | 1 |  | 286.3406 | 110.5074 | 0 | 100 | 0 | 100 | 0 | 0 | 11.9969 | 61.1359 | 26.8672 | 1 | 4.7379 | 2.0236 | 3.184 | 2.523
39.85 | 2.07 | 0.15482 | 0.03152 | 1.0077 | 2.6946 | 2.3991 |  | 130.7415 | -110.6715 | 112.5 | 14759.5144 | 6846.916 | 56.6546 | 20.7003 | 23.8187 | 0.3262 | 1.3695 | 216.5573 | Zone 6 | 6 | Sand mixture | 5 | Clay | 3 | Organic Clay | 2 | 11.521 | 60.8601 | 27.619 | 2381.8685 | 1936.9974 | 1587.9124 | 3289.4271 | 7.3018 |  |  |  |  | 8.2801 | 7.6608 | 12.1154 | 114.66 |  |  | 1.2914 | 1 |  | 290.5496 | 110.6715 | 0 | 100 | 0 | 100 | 0 | 0 | 11.521 | 60.8601 | 27.619 | 1 | 4.8018 | 1.9843 | 3.1748 | 2.5155
39.9 | 2.02 | 0.15516 | 0.03112 | 1.011 | 2.7005 | 2.4034 |  | 130.9055 | -110.8355 | 112.5 | 14777.9692 | 6855.1345 | 56.7257 | 20.8353 | 23.9647 | 0.32293 | 1.3475 | 217.3226 | Zone 6 | 6 | Sand mixture | 5 | Clay | 3 | Organic Clay | 2 | 11.149 | 60.6231 | 28.2279 | 2396.4741 | 1953.0949 | 1597.6494 | 3303.7073 | 7.4211 |  |  |  |  | 8.3341 | 7.6808 | 12.1835 | 114.66 |  |  | 1.301 | 1 |  | 292.9642 | 110.8355 | 0 | 100 | 0 | 100 | 0 | 0 | 11.149 | 60.6231 | 28.2279 | 1 | 4.836 | 1.9482 | 3.1683 | 2.5095
39.95 | 2.11 | 0.15558 | 0.03168 | 1.0107 | 2.6926 | 2.3991 |  | 131.0696 | -110.9996 | 112.5 | 14796.4239 | 6863.353 | 56.7968 | 21.0021 | 24.1303 | 0.32751 | 1.3573 | 217.2373 | Zone 6 | 6 | Sand mixture | 5 | Clay | 3 | Organic Clay | 2 | 11.1321 | 60.6119 | 28.2559 | 2413.0323 | 1971.4894 | 1608.6882 | 3300.4906 | 7.3678 |  |  |  |  | 8.4008 | 7.7255 | 12.2608 | 114.66 |  |  | 1.3121 | 1 |  | 295.7234 | 110.9996 | 0 | 100 | 0 | 100 | 0 | 0 | 11.1321 | 60.6119 | 28.2559 | 1 | 4.8758 | 1.9574 | 3.1661 | 2.5087
40 | 2.02 | 0.15622 | 0.03338 | 0.98768 | 2.6919 | 2.3956 |  | 131.2336 | -111.1636 | 112.5 | 14814.8786 | 6871.5715 | 56.8679 | 21.2563 | 24.3082 | 0.34142 | 1.4045 | 211.9381 | Zone 6 | 6 | Sand mixture | 5 | Clay | 3 | Organic Clay | 2 | 11.4515 | 60.8173 | 27.7311 | 2430.82 | 1991.3306 | 1620.5467 | 3190.0161 | 7.1197 |  |  |  |  | 8.5025 | 7.7971 | 12.3438 | 114.66 |  |  | 1.3243 | 1 |  | 298.6996 | 111.1636 | 0 | 100 | 0 | 100 | 0 | 0 | 11.4515 | 60.8173 | 27.7311 | 1 | 4.919 | 2.0201 | 3.1693 | 2.514
40.05 | 2.07 | 0.15673 | 0.0313 | 0.98109 | 2.6997 | 2.4043 |  | 131.3976 | -111.3276 | 112.5 | 14833.3333 | 6879.79 | 56.939 | 21.4588 | 24.4889 | 0.3244 | 1.3247 | 210.4191 | Zone 6 | 6 | Sand mixture | 5 | Clay | 3 | Clay | 3 | 10.3367 | 60.035 | 29.6283 | 2448.8881 | 2011.5016 | 1632.592 | 3157.3058 | 7.5489 |  |  |  |  | 8.5835 | 7.7866 | 12.4281 | 114.66 |  |  | 1.3366 | 1 |  | 301.7252 | 111.3276 | 0 | 100 | 0 | 100 | 0 | 0 | 10.3367 | 60.035 | 29.6283 | 1 | 4.963 | 1.9002 | 3.1532 | 2.4976
40.1 | 2.07 | 0.15657 | 0.03515 | 0.98251 | 2.6954 | 2.3981 |  | 131.5617 | -111.4917 | 112.5 | 14851.7881 | 6888.0085 | 57.0101 | 21.3953 | 24.43 | 0.3559 | 1.4568 | 210.7464 | Zone 6 | 6 | Sand mixture | 5 | Clay | 3 | Organic Clay | 2 | 11.9784 | 61.1258 | 26.8958 | 2443.0048 | 2003.4945 | 1628.6698 | 3162.5768 | 6.8643 |  |  |  |  | 8.5581 | 7.863 | 12.4007 | 114.66 |  |  | 1.3293 | 1 |  | 300.5242 | 111.4917 | 0 | 100 | 0 | 100 | 0 | 0 | 11.9784 | 61.1258 | 26.8958 | 1 | 4.9373 | 2.093 | 3.1754 | 2.5209
40.15 | 2.07 | 0.15696 | 0.03658 | 0.97816 | 2.6984 | 2.4017 |  | 131.7257 | -111.6557 | 112.5 | 14870.2428 | 6896.227 | 57.0811 | 21.5502 | 24.5705 | 0.3676 | 1.4961 | 209.7438 | Zone 6 | 6 | Sand mixture | 5 | Clay | 3 | Organic Clay | 2 | 12.3422 | 61.318 | 26.3398 | 2457.0504 | 2018.9331 | 1638.0336 | 3140.488 | 6.684 |  |  |  |  | 8.6201 | 7.921 | 12.4662 | 114.66 |  |  | 1.3383 | 1 |  | 302.84 | 111.6557 | 0 | 100 | 0 | 100 | 0 | 0 | 12.3422 | 61.318 | 26.3398 | 1 | 4.9695 | 2.1453 | 3.1781 | 2.5252
40.2 | 2.07 | 0.16173 | 0.03957 | 0.67958 | 2.6968 | 2.4023 |  | 131.8898 | -111.8198 | 112.5 | 14888.6975 | 6904.4455 | 57.1522 | 23.4447 | 25.4739 | 0.39206 | 1.5391 | 140.921 | Zone 6 | 6 | Sand mixture | 5 | Clay | 3 | Clay | 3 | 10.7168 | 60.3228 | 28.9604 | 2547.3934 | 2124.1335 | 1698.2623 | 1723.2427 | 6.4974 |  |  |  |  | 9.3779 | 8.1454 | 12.8878 | 114.66 |  |  | 1.4098 | 1 |  | 318.62 | 111.8198 | 0 | 100 | 0 | 100 | 0 | 0 | 10.7168 | 60.3228 | 28.9604 | 1 | 5.2226 | 2.1746 | 3.1622 | 2.519
40.25 | 2.07 | 0.1606 | 0.04248 | 0.85542 | 2.6919 | 2.3977 |  | 132.0538 | -111.9838 | 112.5 | 14907.1522 | 6912.664 | 57.2233 | 22.9959 | 25.6088 | 0.41587 | 1.6239 | 181.4521 | Zone 6 | 6 | Sand mixture | 5 | Clay | 3 | Clay | 3 | 12.4963 | 61.3946 | 26.1091 | 2560.8786 | 2138.9129 | 1707.2524 | 2555.5645 | 6.1578 |  |  |  |  | 9.1984 | 8.2305 | 12.9508 | 114.66 |  |  | 1.4183 | 1 |  | 320.8369 | 111.9838 | 0 | 100 | 0 | 100 | 0 | 0 | 12.4963 | 61.3946 | 26.1091 | 1 | 5.2527 | 2.2907 | 3.1712 | 2.5302
40.3 | 2.02 | 0.16449 | 0.04706 | 0.92047 | 2.6942 | 2.3978 |  | 132.2178 | -112.1478 | 112.5 | 14925.607 | 6920.8825 | 57.2944 | 24.5408 | 27.3697 | 0.45334 | 1.6564 | 196.4462 | Zone 6 | 6 | Sand mixture | 5 | Clay | 3 | Clay | 3 | 11.9256 | 61.0965 | 26.9779 | 2736.9674 | 2344.9906 | 1824.6449 | 2862.5511 | 6.0373 |  |  |  |  | 9.8163 | 8.6361 | 13.7725 | 114.66 |  |  | 1.5601 | 1 |  | 351.7486 | 112.1478 | 0 | 100 | 0 | 100 | 0 | 0 | 11.9256 | 61.0965 | 26.9779 | 1 | 5.7527 | 2.2773 | 3.1358 | 2.5113
40.35 | 2.07 | 0.16572 | 0.05495 | 0.96031 | 2.7004 | 2.4011 |  | 132.3819 | -112.3119 | 112.5 | 14944.0617 | 6929.101 | 57.3655 | 25.0294 | 27.9904 | 0.5179 | 1.8503 | 205.6293 | Zone 6 | 6 | Sand mixture | 5 | Clay | 3 | Clay | 3 | 14.268 | 62.0867 | 23.6452 | 2799.0424 | 2416.9345 | 1866.0283 | 3049.999 | 5.4046 |  |  |  |  | 10.0117 | 8.8944 | 14.0622 | 114.66 |  |  | 1.6083 | 1 |  | 362.5402 | 112.3119 | 0 | 100 | 0 | 100 | 0 | 0 | 14.268 | 62.0867 | 23.6452 | 1 | 5.9224 | 2.5241 | 3.1477 | 2.5313
40.4 | 2.07 | 0.169 | 0.05049 | 1.021 | 2.7017 | 2.4022 |  | 132.5459 | -112.4759 | 112.5 | 14962.5164 | 6937.3196 | 57.4366 | 26.3321 | 29.4947 | 0.48141 | 1.6322 | 219.6276 | Zone 6 | 6 | Sand mixture | 5 | Clay | 3 | Clay | 3 | 10.6755 | 60.2927 | 29.0319 | 2949.4702 | 2592.8228 | 1966.3135 | 3336.5013 | 6.1268 |  |  |  |  | 10.5328 | 9.0889 | 14.7642 | 114.66 |  |  | 1.7292 | 1 |  | 388.9234 | 112.4759 | 0 | 100 | 0 | 100 | 0 | 0 | 10.6755 | 60.2927 | 29.0319 | 1 | 6.3464 | 2.1869 | 3.0901 | 2.4811
40.45 | 0.46 | 0.16749 | 0.05181 | 1.0822 | 2.6975 | 2.3984 |  | 132.71 | -112.64 | 112.5 | 14980.9711 | 6945.5381 | 57.5077 | 25.7323 | 29.098 | 0.49221 | 1.6915 | 233.7273 | Zone 6 | 6 | Sand mixture | 5 | Clay | 3 | Clay | 3 | 11.9349 | 61.1017 | 26.9634 | 2909.8018 | 2545.0685 | 1939.8679 | 3625.0901 | 5.9117 |  |  |  |  | 10.2929 | 9.0447 | 14.5791 | 114.66 |  |  | 1.6936 | 1 |  | 381.7603 | 112.64 | 0 | 100 | 0 | 100 | 0 | 0 | 11.9349 | 61.1017 | 26.9634 | 1 | 6.222 | 2.2779 | 3.1064 | 2.4949
40.5 | 1.98 | 0.16544 | 0.05528 | 1.0459 | 2.7037 | 2.402 |  | 132.874 | -112.804 | 112.5 | 14999.4259 | 6953.7566 | 57.5787 | 24.9182 | 28.1632 | 0.5206 | 1.8485 | 225.3532 | Zone 6 | 6 | Sand mixture | 5 | Clay | 3 | Clay | 3 | 14.6039 | 62.1824 | 23.2137 | 2816.3242 | 2434.0093 | 1877.5495 | 3451.3611 | 5.4098 |  |  |  |  | 9.9673 | 8.9415 | 14.1428 | 114.66 |  |  | 1.614 | 1 |  | 365.1014 | 112.804 | 0 | 100 | 0 | 100 | 0 | 0 | 14.6039 | 62.1824 | 23.2137 | 1 | 5.9431 | 2.5194 | 3.1459 | 2.5289
40.55 | 2.02 | 0.16261 | 0.05208 | 0.94616 | 2.7047 | 2.3986 |  | 133.0381 | -112.9681 | 112.5 | 15017.8806 | 6961.9751 | 57.6498 | 23.7942 | 26.7083 | 0.49442 | 1.8512 | 202.3677 | Zone 6 | 6 | Sand mixture | 5 | Clay | 3 | Clay | 3 | 15.2703 | 62.3424 | 22.3873 | 2670.8273 | 2261.7509 | 1780.5516 | 2977.0544 | 5.402 |  |  |  |  | 9.5177 | 8.6267 | 13.4639 | 114.66 |  |  | 1.4923 | 1 |  | 339.2626 | 112.9681 | 0 | 100 | 0 | 100 | 0 | 0 | 15.2703 | 62.3424 | 22.3873 | 1 | 5.5155 | 2.5752 | 3.1786 | 2.5479
40.6 | 2.07 | 0.15961 | 0.04966 | 0.91555 | 2.7005 | 2.3979 |  | 133.2021 | -113.1321 | 112.5 | 15036.3353 | 6970.1936 | 57.7209 | 22.6027 | 25.4152 | 0.47462 | 1.8675 | 195.3121 | Zone 6 | 6 | Sand mixture | 5 | Clay | 3 | Clay | 3 | 16.5113 | 62.5423 | 20.9464 | 2541.5176 | 2108.5363 | 1694.3451 | 2830.448 | 5.3549 |  |  |  |  | 9.0411 | 8.3558 | 12.8604 | 114.66 |  |  | 1.3846 | 1 |  | 316.2804 | 113.1321 | 0 | 100 | 0 | 100 | 0 | 0 | 16.5113 | 62.5423 | 20.9464 | 1 | 5.1353 | 2.6519 | 3.2118 | 2.5676
40.65 | 2.07 | 0.1584 | 0.04487 | 0.90398 | 2.705 | 2.4002 |  | 133.3661 | -113.2961 | 112.5 | 15054.79 | 6978.4121 | 57.792 | 22.1221 | 24.8962 | 0.43543 | 1.749 | 192.6452 | Zone 6 | 6 | Sand mixture | 5 | Clay | 3 | Clay | 3 | 15.1191 | 62.3094 | 22.5715 | 2489.6203 | 2046.395 | 1659.7469 | 2774.1239 | 5.7177 |  |  |  |  | 8.8488 | 8.1775 | 12.6182 | 114.66 |  |  | 1.3401 | 1 |  | 306.9593 | 113.2961 | 0 | 100 | 0 | 100 | 0 | 0 | 15.1191 | 62.3094 | 22.5715 | 1 | 4.9779 | 2.5069 | 3.2111 | 2.5586
40.7 | 2.07 | 0.15627 | 0.0404 | 0.90012 | 2.7077 | 2.4004 |  | 133.5302 | -113.4602 | 112.5 | 15073.2448 | 6986.6306 | 57.8631 | 21.2761 | 24.0374 | 0.39885 | 1.6593 | 191.7555 | Zone 6 | 6 | Sand mixture | 5 | Clay | 3 | Organic Clay | 2 | 14.591 | 62.179 | 23.23 | 2403.7429 | 1944.2772 | 1602.4952 | 2754.3586 | 6.0266 |  |  |  |  | 8.5105 | 7.9422 | 12.2175 | 114.66 |  |  | 1.2683 | 1 |  | 291.6416 | 113.4602 | 0 | 100 | 0 | 100 | 0 | 0 | 14.591 | 62.179 | 23.23 | 1 | 4.7235 | 2.4172 | 3.2228 | 2.5582
40.75 | 2.07 | 0.15361 | 0.03885 | 0.86818 | 2.7044 | 2.3973 |  | 133.6942 | -113.6242 | 112.5 | 15091.6995 | 6994.8491 | 57.9342 | 20.2197 | 22.875 | 0.38617 | 1.6882 | 184.3933 | Zone 6 | 6 | Sand mixture | 5 | Clay | 3 | Organic Clay | 2 | 15.9634 | 62.469 | 21.5676 | 2287.4953 | 1806.4298 | 1524.9969 | 2601.4457 | 5.9235 |  |  |  |  | 8.0879 | 7.7122 | 11.675 | 114.66 |  |  | 1.1726 | 1 |  | 270.9645 | 113.6242 | 0 | 100 | 0 | 100 | 0 | 0 | 15.9634 | 62.469 | 21.5676 | 1 | 4.383 | 2.5192 | 3.26 | 2.5802
40.8 | 2.07 | 0.15155 | 0.03398 | 0.85317 | 2.7044 | 2.3954 |  | 133.8583 | -113.7883 | 112.5 | 15110.1542 | 7003.0676 | 58.0052 | 19.4015 | 22.007 | 0.34633 | 1.5737 | 180.9335 | Zone 6 | 6 | Sand mixture | 5 | Clay | 3 | Organic Clay | 2 | 15.0562 | 62.2952 | 22.6486 | 2200.6971 | 1703.2287 | 1467.1314 | 2528.8102 | 6.3544 |  |  |  |  | 7.7606 | 7.4644 | 11.2699 | 114.66 |  |  | 1.1009 | 1 |  | 255.4843 | 113.7883 | 0 | 100 | 0 | 100 | 0 | 0 | 15.0562 | 62.2952 | 22.6486 | 1 | 4.1273 | 2.3964 | 3.272 | 2.5772
40.85 | 2.07 | 0.15117 | 0.03343 | 0.86398 | 2.7103 | 2.397 |  | 134.0223 | -113.9523 | 112.5 | 15128.6089 | 7011.2861 | 58.0763 | 19.2506 | 21.8919 | 0.34183 | 1.5614 | 183.4252 | Zone 6 | 6 | Sand mixture | 5 | Clay | 3 | Organic Clay | 2 | 15.073 | 62.299 | 22.628 | 2189.1929 | 1688.6087 | 1459.4619 | 2578.6059 | 6.4044 |  |  |  |  | 7.7002 | 7.4363 | 11.2162 | 114.66 |  |  | 1.0896 | 1 |  | 253.2913 | 113.9523 | 0 | 100 | 0 | 100 | 0 | 0 | 15.073 | 62.299 | 22.628 | 1 | 4.087 | 2.3858 | 3.2748 | 2.5772
40.9 | 2.07 | 0.15178 | 0.03505 | 0.87036 | 2.7079 | 2.3934 |  | 134.1864 | -114.1164 | 112.5 | 15147.0636 | 7019.5046 | 58.1474 | 19.4929 | 22.1554 | 0.35508 | 1.6027 | 184.8958 | Zone 6 | 6 | Sand mixture | 5 | Clay | 3 | Organic Clay | 2 | 15.4495 | 62.3788 | 22.1717 | 2215.5377 | 1718.517 | 1477.0251 | 2607.3957 | 6.2395 |  |  |  |  | 7.7972 | 7.5196 | 11.3392 | 114.66 |  |  | 1.1085 | 1 |  | 257.7775 | 114.1164 | 0 | 100 | 0 | 100 | 0 | 0 | 15.4495 | 62.3788 | 22.1717 | 1 | 4.1547 | 2.4351 | 3.2729 | 2.5791
40.95 | 2.02 | 0.15392 | 0.03542 | 0.83042 | 2.7112 | 2.393 |  | 134.3504 | -114.2804 | 112.5 | 15165.5184 | 7027.7231 | 58.2185 | 20.3428 | 22.8727 | 0.35811 | 1.5657 | 175.6896 | Zone 6 | 6 | Sand mixture | 5 | Clay | 3 | Clay | 3 | 13.9263 | 61.9784 | 24.0953 | 2287.2742 | 1801.8273 | 1524.8494 | 2416.5491 | 6.3871 |  |  |  |  | 8.1371 | 7.6537 | 11.6739 | 114.66 |  |  | 1.1635 | 1 |  | 270.2741 | 114.2804 | 0 | 100 | 0 | 100 | 0 | 0 | 13.9263 | 61.9784 | 24.0953 | 1 | 4.3513 | 2.3421 | 3.2471 | 2.562
41 | 2.07 | 0.15452 | 0.03554 | 0.78975 | 2.7116 | 2.3929 |  | 134.5144 | -114.4444 | 112.5 | 15183.9731 | 7035.9416 | 58.2896 | 20.5811 | 22.976 | 0.35909 | 1.5629 | 166.3152 | Zone 6 | 6 | Sand mixture | 5 | Clay | 3 | Clay | 3 | 13.541 | 61.8425 | 24.6165 | 2297.6049 | 1812.8955 | 1531.7366 | 2222.241 | 6.3984 |  |  |  |  | 8.2324 | 7.6775 | 11.7222 | 114.66 |  |  | 1.1695 | 1 |  | 271.9343 | 114.4444 | 0 | 100 | 0 | 100 | 0 | 0 | 13.541 | 61.8425 | 24.6165 | 1 | 4.373 | 2.3342 | 3.2445 | 2.5599
41.05 | 2.07 | 0.15356 | 0.03194 | 0.77008 | 2.7175 | 2.3958 |  | 134.6785 | -114.6085 | 112.5 | 15202.4278 | 7044.1601 | 58.3607 | 20.1998 | 22.5295 | 0.32964 | 1.4631 | 161.7813 | Zone 6 | 6 | Sand mixture | 5 | Clay | 3 | Clay | 3 | 12.5183 | 61.4053 | 26.0764 | 2252.9481 | 1759.2726 | 1501.9654 | 2127.509 | 6.8346 |  |  |  |  | 8.0799 | 7.5256 | 11.5138 | 114.66 |  |  | 1.1318 | 1 |  | 263.8909 | 114.6085 | 0 | 100 | 0 | 100 | 0 | 0 | 12.5183 | 61.4053 | 26.0764 | 1 | 4.2385 | 2.2081 | 3.2446 | 2.5514
41.1 | 2.07 | 0.15402 | 0.03253 | 0.80325 | 2.7193 | 2.3944 |  | 134.8425 | -114.7725 | 112.5 | 15220.8825 | 7052.3786 | 58.4318 | 20.3825 | 22.8223 | 0.33447 | 1.4655 | 169.4269 | Zone 6 | 6 | Sand mixture | 5 | Clay | 3 | Clay | 3 | 12.4796 | 61.3864 | 26.134 | 2282.2275 | 1792.6334 | 1521.485 | 2283.3296 | 6.8235 |  |  |  |  | 8.153 | 7.5923 | 11.6504 | 114.66 |  |  | 1.1528 | 1 |  | 268.895 | 114.7725 | 0 | 100 | 0 | 100 | 0 | 0 | 12.4796 | 61.3864 | 26.134 | 1 | 4.314 | 2.1987 | 3.237 | 2.5471
41.15 | 2.07 | 0.15804 | 0.03149 | 0.82057 | 2.7193 | 2.3928 |  | 135.0066 | -114.9366 | 112.5 | 15239.3373 | 7060.5971 | 58.5028 | 21.9791 | 24.4764 | 0.32596 | 1.3317 | 173.4192 | Zone 6 | 6 | Sand mixture | 5 | Clay | 3 | Clay | 3 | 9.7295 | 59.5256 | 30.7449 | 2447.6369 | 1986.147 | 1631.7579 | 2363.9939 | 7.5091 |  |  |  |  | 8.7917 | 7.8596 | 12.4223 | 114.66 |  |  | 1.2822 | 1 |  | 297.9221 | 114.9366 | 0 | 100 | 0 | 100 | 0 | 0 | 9.7295 | 59.5256 | 30.7449 | 1 | 4.7749 | 1.9337 | 3.1716 | 2.499
41.2 | 2.07 | 0.15943 | 0.03638 | 0.83667 | 2.7222 | 2.3918 |  | 135.1706 | -115.1006 | 112.5 | 15257.792 | 7068.8156 | 58.5739 | 22.5312 | 25.0819 | 0.36596 | 1.4591 | 177.1303 | Zone 6 | 6 | Sand mixture | 5 | Clay | 3 | Clay | 3 | 10.7895 | 60.3753 | 28.8352 | 2508.1868 | 2056.2966 | 1672.1245 | 2438.8732 | 6.8536 |  |  |  |  | 9.0125 | 8.0757 | 12.7049 | 114.66 |  |  | 1.3281 | 1 |  | 308.4445 | 115.1006 | 0 | 100 | 0 | 100 | 0 | 0 | 10.7895 | 60.3753 | 28.8352 | 1 | 4.938 | 2.0969 | 3.1757 | 2.5117
41.25 | 2.07 | 0.15966 | 0.03434 | 0.85509 | 2.722 | 2.388 |  | 135.3346 | -115.2646 | 112.5 | 15276.2467 | 7077.0341 | 58.645 | 22.6225 | 25.2344 | 0.34927 | 1.3841 | 181.3761 | Zone 6 | 6 | Sand mixture | 5 | Clay | 3 | Clay | 3 | 9.9273 | 59.6986 | 30.3741 | 2523.4356 | 2073.1508 | 1682.2904 | 2524.7534 | 7.2248 |  |  |  |  | 9.049 | 8.0621 | 12.776 | 114.66 |  |  | 1.3379 | 1 |  | 310.9726 | 115.2646 | 0 | 100 | 0 | 100 | 0 | 0 | 9.9273 | 59.6986 | 30.3741 | 1 | 4.9728 | 1.9849 | 3.1615 | 2.4969
41.3 | 0.45 | 0.16071 | 0.03869 | 0.84796 | 2.7268 | 2.3925 |  | 135.4987 | -115.4287 | 112.5 | 15294.7014 | 7085.2526 | 58.7161 | 23.0396 | 25.6277 | 0.38486 | 1.5017 | 179.7326 | Zone 6 | 6 | Sand mixture | 5 | Clay | 3 | Clay | 3 | 10.9485 | 60.4873 | 28.5642 | 2562.7713 | 2118.3426 | 1708.5142 | 2489.4826 | 6.6589 |  |  |  |  | 9.2158 | 8.2268 | 12.9596 | 114.66 |  |  | 1.3668 | 1 |  | 317.7514 | 115.4287 | 0 | 100 | 0 | 100 | 0 | 0 | 10.9485 | 60.4873 | 28.5642 | 1 | 5.0754 | 2.1405 | 3.1697 | 2.5108
41.35 | 2.07 | 0.1594 | 0.04269 | 0.86983 | 2.7287 | 2.3904 |  | 135.6627 | -115.5927 | 112.5 | 15313.1562 | 7093.4711 | 58.7872 | 22.5193 | 25.18 | 0.41759 | 1.6584 | 184.7737 | Zone 6 | 6 | Sand mixture | 5 | Clay | 3 | Clay | 3 | 13.3769 | 61.78 | 24.8432 | 2518.0018 | 2064.587 | 1678.6678 | 2591.7217 | 6.0298 |  |  |  |  | 9.0077 | 8.232 | 12.7507 | 114.66 |  |  | 1.3287 | 1 |  | 309.688 | 115.5927 | 0 | 100 | 0 | 100 | 0 | 0 | 13.3769 | 61.78 | 24.8432 | 1 | 4.9407 | 2.383 | 3.2028 | 2.5414
41.4 | 2.07 | 0.16003 | 0.03052 | 0.86571 | 2.733 | 2.392 |  | 135.8268 | -115.7568 | 112.5 | 15331.6109 | 7101.6896 | 58.8583 | 22.7695 | 25.4166 | 0.31802 | 1.2512 | 183.824 | Zone 6 | 6 | Sand mixture | 5 | Clay | 3 | Clay | 3 | 8.4942 | 58.2737 | 33.2321 | 2541.6557 | 2091.3295 | 1694.4371 | 2570.7235 | 7.9921 |  |  |  |  | 9.1078 | 8.0188 | 12.8611 | 114.66 |  |  | 1.3451 | 1 |  | 313.6994 | 115.7568 | 0 | 100 | 0 | 100 | 0 | 0 | 8.4942 | 58.2737 | 33.2321 | 1 | 4.999 | 1.7916 | 3.1384 | 2.4707
41.45 | 2.07 | 0.16703 | 0.02209 | 0.82904 | 2.7325 | 2.3916 |  | 135.9908 | -115.9208 | 112.5 | 15350.0656 | 7109.9081 | 58.9294 | 25.5496 | 28.075 | 0.24905 | 0.88708 | 175.3715 | Silty Sand | 7 | Sand mixture | 5 | Clay | 3 | Clay | 3 | 4.5054 | 51.0811 | 44.4135 | [5 empty] | 31 | 29 | 29 | 32.0187 | 8.5165 | 4.4871 | 6.4225 | 117.845 | 0 | 0 | 0.053128 | 0.12416 | 0.29629 | 70.1875 | 115.9208 | 0 | 0 | 100 | 100 | 0 | 0 | 4.5054 | 51.0811 | 44.4135 | 1 | 5.7385 | 1.2208 | 3.0096 | 2.3568
41.5 | 2.07 | 0.16212 | 0.01837 | 0.81601 | 2.7318 | 2.3897 |  | 136.1549 | -116.0849 | 112.5 | 15368.5203 | 7118.1266 | 59.0004 | 23.5996 | 26.0817 | 0.21861 | 0.83819 | 172.3681 | Silty Sand | 7 | Sand mixture | 5 | Clay | 3 | Clay | 3 | 4.8589 | 52.0191 | 43.1221 | [5 empty] | 31 | 29 | 29 | 31.5204 | 7.8665 | 4.1754 | 5.8245 | 117.845 | 0 | 0 | 0.049183 | 0.1196 | 0.29629 | 65.2042 | 116.0849 | 0 | 0 | 100 | 100 | 0 | 0 | 4.8589 | 52.0191 | 43.1221 | 1 | 5.1692 | 1.1883 | 3.0456 | 2.3726
41.55 | 2.07 | 0.15647 | 0.02237 | 0.87104 | 2.7337 | 2.3891 |  | 136.3189 | -116.2489 | 112.5 | 15386.9751 | 7126.3451 | 59.0715 | 21.3556 | 24.0203 | 0.25134 | 1.0464 | 185.0526 | Zone 6 | 6 | Sand mixture | 5 | Clay | 3 | Clay | 3 | 7.4432 | 56.933 | 35.6238 | 2402.0339 | 1923.8119 | 1601.356 | 2591.61 | 9.5569 |  |  |  |  | 8.5422 | 7.5868 | 12.2095 | 114.66 |  |  | 1.2276 | 1 |  | 288.5718 | 116.2489 | 0 | 100 | 0 | 100 | 0 | 0 | 7.4432 | 56.933 | 35.6238 | 1 | 4.5821 | 1.5394 | 3.1418 | 2.4513
41.6 | 2.02 | 0.15665 | 0.03599 | 0.8863 | 2.7353 | 2.3892 |  | 136.4829 | -116.4129 | 112.5 | 15405.4298 | 7134.5636 | 59.1426 | 21.4271 | 24.1425 | 0.36277 | 1.5026 | 188.57 | Zone 6 | 6 | Sand mixture | 5 | Clay | 3 | Clay | 3 | 12.2874 | 61.2901 | 26.4224 | 2414.248 | 1937.0959 | 1609.4987 | 2662.5063 | 6.655 |  |  |  |  | 8.5708 | 7.9292 | 12.2665 | 114.66 |  |  | 1.2349 | 1 |  | 290.5644 | 116.4129 | 0 | 100 | 0 | 100 | 0 | 0 | 12.2874 | 61.2901 | 26.4224 | 1 | 4.6085 | 2.2067 | 3.2127 | 2.5326
41.65 | 2.11 | 0.16187 | 0.01992 | 0.88626 | 2.7379 | 2.3905 |  | 136.647 | -116.577 | 112.5 | 15423.8845 | 7142.7822 | 59.2137 | 23.5003 | 26.2156 | 0.23129 | 0.88228 | 188.5608 | Zone 6 | 6 | Sand mixture | 5 | Clay | 3 | Clay | 3 | 5.2178 | 52.8886 | 41.8936 | 2621.5551 | 2179.9009 | 1747.7034 | 2660.8543 | 11.3343 |  |  |  |  | 9.4001 | 7.9134 | 13.2339 | 114.66 |  |  | 1.3962 | 1 |  | 326.9851 | 116.577 | 0 | 100 | 0 | 100 | 0 | 0 | 5.2178 | 52.8886 | 41.8936 | 1 | 5.1811 | 1.25 | 3.0541 | 2.3815
41.7 | 2.02 | 0.16422 | 0.01641 | 0.762 | 2.7345 | 2.3876 |  | 136.811 | -116.741 | 112.5 | 15442.3392 | 7151.0007 | 59.2848 | 24.4336 | 26.7364 | 0.20258 | 0.75768 | 159.9188 | Silty Sand | 7 | Sand mixture | 5 | Clay | 3 | Silt Mixture | 4 | 4.1113 | 49.9232 | 45.9655 | [5 empty] | 31 | 29 | 29 | 31.6841 | 8.1445 | 4.2254 | 6.0209 | 117.845 | 0 | 0 | 0.050102 | 0.12068 | 0.29629 | 66.8411 | 116.741 | 0 | 0 | 100 | 0 | 100 | 0 | 4.1113 | 49.9232 | 45.9655 | 1 | 5.3182 | 1.0653 | 3.0145 | 2.3423
41.75 | 2.07 | 0.15202 | 0.01577 | 0.84124 | 2.739 | 2.3908 |  | 136.9751 | -116.9051 | 112.5 | 15460.794 | 7159.2192 | 59.3559 | 19.5882 | 22.154 | 0.19734 | 0.89077 | 178.1837 | Zone 6 | 6 | Sand mixture | 5 | Clay | 3 | Clay | 3 | 7.1019 | 56.432 | 36.4661 | 2215.4041 | 1699.9051 | 1476.9361 | 2444.4574 | 11.2263 |  |  |  |  | 7.8353 | 7.0978 | 11.3386 | 114.66 |  |  | 1.0726 | 1 |  | 254.9858 | 116.9051 | 0 | 100 | 0 | 100 | 0 | 0 | 7.1019 | 56.432 | 36.4661 | 1 | 4.0294 | 1.3682 | 3.1695 | 2.4475
41.8 | 2.07 | 0.15327 | 0.0179 | 0.90937 | 2.7441 | 2.3936 |  | 137.1391 | -117.0691 | 112.5 | 15479.2487 | 7167.4377 | 59.4269 | 20.0847 | 22.8766 | 0.21477 | 0.93881 | 193.8876 | Zone 6 | 6 | Sand mixture | 5 | Clay | 3 | Clay | 3 | 7.2941 | 56.7184 | 35.9875 | 2287.6635 | 1783.8306 | 1525.109 | 2766.0485 | 10.6518 |  |  |  |  | 8.0339 | 7.2851 | 11.6758 | 114.66 |  |  | 1.1269 | 1 |  | 267.5746 | 117.0691 | 0 | 100 | 0 | 100 | 0 | 0 | 7.2941 | 56.7184 | 35.9875 | 1 | 4.2238 | 1.4188 | 3.1579 | 2.4463
41.85 | 2.07 | 0.15386 | 0.02457 | 0.91466 | 2.7348 | 2.386 |  | 137.3031 | -117.2331 | 112.5 | 15497.7034 | 7175.6562 | 59.498 | 20.319 | 23.1285 | 0.26934 | 1.1645 | 195.107 | Zone 6 | 6 | Sand mixture | 5 | Clay | 3 | Clay | 3 | 9.2916 | 59.1171 | 31.5913 | 2312.8521 | 1812.3787 | 1541.9014 | 2789.6699 | 8.5871 |  |  |  |  | 8.1276 | 7.5073 | 11.7933 | 114.66 |  |  | 1.1444 | 1 |  | 271.8568 | 117.2331 | 0 | 100 | 0 | 100 | 0 | 0 | 9.2916 | 59.1171 | 31.5913 | 1 | 4.2866 | 1.7513 | 3.193 | 2.4892
41.9 | 2.07 | 0.15392 | 0.02352 | 0.91767 | 2.738 | 2.3897 |  | 137.4672 | -117.3972 | 112.5 | 15516.1581 | 7183.8747 | 59.5691 | 20.3428 | 23.1623 | 0.26075 | 1.1257 | 195.8008 | Zone 6 | 6 | Sand mixture | 5 | Clay | 3 | Clay | 3 | 8.8832 | 58.702 | 32.4148 | 2316.2342 | 1815.2721 | 1544.1561 | 2802.4802 | 8.883 |  |  |  |  | 8.1371 | 7.4899 | 11.8091 | 114.66 |  |  | 1.1449 | 1 |  | 272.2908 | 117.3972 | 0 | 100 | 0 | 100 | 0 | 0 | 8.8832 | 58.702 | 32.4148 | 1 | 4.2886 | 1.6927 | 3.186 | 2.4811
41.95 | 2.07 | 0.15498 | 0.02199 | 0.9013 | 2.7375 | 2.3891 |  | 137.6312 | -117.5612 | 112.5 | 15534.6129 | 7192.0932 | 59.6402 | 20.7638 | 23.529 | 0.24823 | 1.055 | 192.0275 | Zone 6 | 6 | Sand mixture | 5 | Clay | 3 | Clay | 3 | 7.9072 | 57.5604 | 34.5324 | 2352.9002 | 1857.323 | 1568.6001 | 2723.3959 | 9.4787 |  |  |  |  | 8.3055 | 7.517 | 11.9802 | 114.66 |  |  | 1.1713 | 1 |  | 278.5984 | 117.5612 | 0 | 100 | 0 | 100 | 0 | 0 | 7.9072 | 57.5604 | 34.5324 | 1 | 4.3831 | 1.5749 | 3.1635 | 2.4609
42 | 2.02 | 0.15603 | 0.01846 | 0.91285 | 2.739 | 2.388 |  | 137.7953 | -117.7253 | 112.5 | 15553.0676 | 7200.3117 | 59.7113 | 21.1808 | 23.9844 | 0.21935 | 0.91455 | 194.6898 | Zone 6 | 6 | Sand mixture | 5 | Clay | 3 | Clay | 3 | 6.4968 | 55.4501 | 38.053 | 2398.4362 | 1909.8092 | 1598.9575 | 2776.7004 | 10.9343 |  |  |  |  | 8.4723 | 7.5043 | 12.1927 | 114.66 |  |  | 1.2046 | 1 |  | 286.4714 | 117.7253 | 0 | 100 | 0 | 100 | 0 | 0 | 6.4968 | 55.4501 | 38.053 | 1 | 4.502 | 1.3534 | 3.124 | 2.4228
42.05 | 2.11 | 0.15413 | 0.01969 | 0.86138 | 2.7412 | 2.39 |  | 137.9593 | -117.8893 | 112.5 | 15571.5223 | 7208.5302 | 59.7824 | 20.4262 | 23.0589 | 0.22941 | 0.9949 | 182.8259 | Zone 6 | 6 | Sand mixture | 5 | Clay | 3 | Clay | 3 | 7.5203 | 57.0414 | 35.4383 | 2305.8909 | 1799.8467 | 1537.2606 | 2531.1818 | 10.0513 |  |  |  |  | 8.1705 | 7.3813 | 11.7608 | 114.66 |  |  | 1.1305 | 1 |  | 269.977 | 117.8893 | 0 | 100 | 0 | 100 | 0 | 0 | 7.5203 | 57.0414 | 35.4383 | 1 | 4.2375 | 1.5021 | 3.1675 | 2.4557
42.1 | 2.02 | 0.15333 | 0.01535 | 0.85834 | 2.7399 | 2.3899 |  | 138.1234 | -118.0534 | 112.5 | 15589.977 | 7216.7487 | 59.8535 | 20.1085 | 22.7311 | 0.1939 | 0.85304 | 182.1252 | Zone 6 | 6 | Sand mixture | 5 | Clay | 3 | Clay | 3 | 6.5237 | 55.4964 | 37.9799 | 2273.1086 | 1760.1938 | 1515.4057 | 2515.3046 | 11.7228 |  |  |  |  | 8.0434 | 7.2057 | 11.6078 | 114.66 |  |  | 1.103 | 1 |  | 264.0291 | 118.0534 | 0 | 100 | 0 | 100 | 0 | 0 | 6.5237 | 55.4964 | 37.9799 | 1 | 4.1393 | 1.2982 | 3.1493 | 2.4287
42.15 | 2.07 | 0.15226 | 0.0194 | 0.84433 | 2.7427 | 2.3888 |  | 138.2874 | -118.2174 | 112.5 | 15608.4318 | 7224.9672 | 59.9245 | 19.6835 | 22.2596 | 0.22704 | 1.02 | 178.8959 | Zone 6 | 6 | Sand mixture | 5 | Clay | 3 | Clay | 3 | 8.1879 | 57.9121 | 33.9 | 2225.9617 | 1703.6413 | 1483.9745 | 2447.4108 | 9.8043 |  |  |  |  | 7.8734 | 7.2432 | 11.3878 | 114.66 |  |  | 1.0645 | 1 |  | 255.5462 | 118.2174 | 0 | 100 | 0 | 100 | 0 | 0 | 8.1879 | 57.9121 | 33.9 | 1 | 4.0015 | 1.5706 | 3.1983 | 2.4744
42.2 | 2.07 | 0.15182 | 0.01334 | 0.84351 | 2.7362 | 2.3857 |  | 138.4514 | -118.3814 | 112.5 | 15626.8865 | 7233.1857 | 59.9956 | 19.5088 | 22.0821 | 0.17746 | 0.80363 | 178.7069 | Zone 6 | 6 | Sand mixture | 5 | Clay | 3 | Clay | 3 | 6.4505 | 55.3697 | 38.1797 | 2208.2143 | 1681.6763 | 1472.1428 | 2442.0603 | 12.4435 |  |  |  |  | 7.8035 | 7.0408 | 11.305 | 114.66 |  |  | 1.0488 | 1 |  | 252.2515 | 118.3814 | 0 | 100 | 0 | 100 | 0 | 0 | 6.4505 | 55.3697 | 38.1797 | 1 | 3.9453 | 1.2437 | 3.1604 | 2.4277
42.25 | 2.07 | 0.15217 | 0.013 | 0.82232 | 2.7468 | 2.3937 |  | 138.6155 | -118.5455 | 112.5 | 15645.3412 | 7241.4042 | 60.0667 | 19.6478 | 22.1508 | 0.17468 | 0.78858 | 173.8226 | Zone 6 | 6 | Sand mixture | 5 | Clay | 3 | Clay | 3 | 6.2427 | 54.9983 | 38.7589 | 2215.0817 | 1688.6701 | 1476.7211 | 2340.1209 | 12.681 |  |  |  |  | 7.8591 | 7.045 | 11.337 | 114.66 |  |  | 1.052 | 1 |  | 253.3005 | 118.5455 | 0 | 100 | 0 | 100 | 0 | 0 | 6.2427 | 54.9983 | 38.7589 | 1 | 3.9573 | 1.2191 | 3.1556 | 2.4227
42.3 | 2.07 | 0.14978 | 0.01206 | 0.82563 | 2.7393 | 2.3876 |  | 138.7795 | -118.7095 | 112.5 | 15663.7959 | 7249.6227 | 60.1378 | 18.6985 | 21.2126 | 0.16699 | 0.78721 | 174.5855 | Zone 6 | 6 | Sand mixture | 5 | Clay | 3 | Clay | 3 | 6.7632 | 55.8979 | 37.3388 | 2121.2578 | 1577.2035 | 1414.1719 | 2354.3537 | 12.7031 |  |  |  |  | 7.4794 | 6.8605 | 10.8992 | 114.66 |  |  | 0.97804 | 1 |  | 236.5805 | 118.7095 | 0 | 100 | 0 | 100 | 0 | 0 | 6.7632 | 55.8979 | 37.3388 | 1 | 3.6914 | 1.248 | 3.1873 | 2.4391
42.35 | 0.42 | 0.14888 | 0.00399 | 0.82584 | 2.7389 | 2.386 |  | 138.9436 | -118.8736 | 112.5 | 15682.2507 | 7257.8412 | 60.2089 | 18.3411 | 20.8558 | 0.10096 | 0.48409 | 174.6339 | Zone 6 | 6 | Sand mixture | 5 | Sensitive finegrained | 1 | Clay | 3 | 4.8334 | 51.9544 | 43.2121 | 2085.5826 | 1534.1471 | 1390.3884 | 2353.8871 | 20.6572 |  |  |  |  | 7.3364 | 6.5173 | 10.7327 | 114.66 |  |  | 0.94886 | 1 |  | 230.1221 | 118.8736 | 0 | 100 | 0 | 100 | 0 | 0 | 4.8334 | 51.9544 | 43.2121 | 1 | 3.5864 | 0.77575 | 3.1194 | 2.3567
42.4 | 2.07 | 0.14819 | 0.00341 | 0.80209 | 2.7448 | 2.3883 |  | 139.1076 | -119.0376 | 112.5 | 15700.7054 | 7266.0597 | 60.28 | 18.0671 | 20.503 | 0.096216 | 0.46928 | 169.1596 | Zone 6 | 6 | Sand mixture | 5 | Sensitive finegrained | 1 | Clay | 3 | 4.8572 | 52.0148 | 43.1281 | 2050.2951 | 1491.5468 | 1366.8634 | 2239.8089 | 21.3093 |  |  |  |  | 7.2268 | 6.4379 | 10.568 | 114.66 |  |  | 0.92008 | 1 |  | 223.732 | 119.0376 | 0 | 100 | 0 | 100 | 0 | 0 | 4.8572 | 52.0148 | 43.1281 | 1 | 3.4827 | 0.76044 | 3.1283 | 2.3584
42.45 | 2.02 | 0.14641 | 0.00626 | 0.81577 | 2.7445 | 2.392 |  | 139.2717 | -119.2017 | 112.5 | 15719.1601 | 7274.2782 | 60.351 | 17.3601 | 19.8414 | 0.11953 | 0.60245 | 172.3128 | Zone 6 | 6 | Sand mixture | 5 | Clay | 3 | Clay | 3 | 6.1175 | 54.7662 | 39.1162 | 1984.1403 | 1412.6321 | 1322.7602 | 2303.2134 | 16.599 |  |  |  |  | 6.944 | 6.4436 | 10.2593 | 114.66 |  |  | 0.86797 | 1 |  | 211.8948 | 119.2017 | 0 | 100 | 0 | 100 | 0 | 0 | 6.1175 | 54.7662 | 39.1162 | 1 | 3.2943 | 0.99763 | 3.194 | 2.4145
42.5 | 2.07 | 0.14818 | 0.00966 | 0.84034 | 2.7445 | 2.3932 |  | 139.4357 | -119.3657 | 112.5 | 15737.6148 | 7282.4967 | 60.4221 | 18.0631 | 20.6259 | 0.14735 | 0.7144 | 177.9762 | Zone 6 | 6 | Sand mixture | 5 | Clay | 3 | Clay | 3 | 6.5763 | 55.5864 | 37.8373 | 2062.5939 | 1503.8448 | 1375.0626 | 2418.2551 | 13.9978 |  |  |  |  | 7.2252 | 6.6967 | 10.6254 | 114.66 |  |  | 0.92577 | 1 |  | 225.5767 | 119.3657 | 0 | 100 | 0 | 100 | 0 | 0 | 6.5763 | 55.5864 | 37.8373 | 1 | 3.5035 | 1.155 | 3.1943 | 2.431
42.55 | 2.07 | 0.15512 | 0.03611 | 0.86805 | 2.7425 | 2.3929 |  | 139.5997 | -119.5297 | 112.5 | 15756.0696 | 7290.7152 | 60.4932 | 20.8194 | 23.4742 | 0.36376 | 1.5496 | 184.3634 | Zone 6 | 6 | Sand mixture | 5 | Clay | 3 | Organic Clay | 2 | 13.38 | 61.7812 | 24.8389 | 2347.4242 | 1837.8537 | 1564.9494 | 2548.1859 | 6.4533 |  |  |  |  | 8.3278 | 7.8799 | 11.9546 | 114.66 |  |  | 1.1414 | 1 |  | 275.6781 | 119.5297 | 0 | 100 | 0 | 100 | 0 | 0 | 13.38 | 61.7812 | 24.8389 | 1 | 4.2784 | 2.3323 | 3.2526 | 2.5501
42.6 | 2.07 | 0.17925 | 0.0461 | 0.79498 | 2.7413 | 2.3915 |  | 139.7638 | -119.6938 | 112.5 | 15774.5243 | 7298.9337 | 60.5643 | 30.403 | 32.8153 | 0.44549 | 1.3576 | 167.5207 | Zone 6 | 6 | Sand mixture | 5 | Clay | 3 | Clay | 3 | 5.9194 | 54.3854 | 39.6952 | 3281.5308 | 2935.7171 | 2187.6872 | 2200.246 | 7.3661 |  |  |  |  | 12.1612 | 9.7473 | 16.4077 | 114.66 |  |  | 1.8641 | 1 |  | 440.3576 | 119.6938 | 0 | 100 | 0 | 100 | 0 | 0 | 5.9194 | 54.3854 | 39.6952 | 1 | 6.8306 | 1.7871 | 3.0188 | 2.3974
42.65 | 2.07 | 0.18502 | 0.05553 | 0.60927 | 2.7387 | 2.3902 |  | 139.9278 | -119.8578 | 112.5 | 15792.979 | 7307.1522 | 60.6354 | 32.6947 | 34.4905 | 0.52264 | 1.5153 | 124.7145 | Zone 6 | 6 | Sand mixture | 5 | Clay | 3 | Silt Mixture | 4 | 6.1333 | 54.7958 | 39.071 | 3449.0543 | 3131.718 | 2299.3695 | 1318.1988 | 6.5993 |  |  |  |  | 13.0779 | 10.2329 | 17.2453 | 114.66 |  |  | 1.9926 | 1 |  | 469.7577 | 119.8578 | 0 | 100 | 0 | 0 | 100 | 0 | 6.1333 | 54.7958 | 39.071 | 1 | 7.2789 | 1.9653 | 3.0153 | 2.407
42.7 | 2.07 | 0.16655 | 0.0524 | 0.72847 | 2.741 | 2.3946 |  | 140.0919 | -120.0219 | 112.5 | 15811.4337 | 7315.3707 | 60.7065 | 25.359 | 27.5505 | 0.49703 | 1.8041 | 152.1901 | Zone 6 | 6 | Sand mixture | 5 | Clay | 3 | Clay | 3 | 12.7089 | 61.4956 | 25.7955 | 2755.0547 | 2314.1624 | 1836.7032 | 1881.9496 | 5.543 |  |  |  |  | 10.1436 | 8.9281 | 13.8569 | 114.66 |  |  | 1.4485 | 1 |  | 347.1244 | 120.0219 | 0 | 100 | 0 | 100 | 0 | 0 | 12.7089 | 61.4956 | 25.7955 | 1 | 5.3708 | 2.5301 | 3.1846 | 2.5304
42.75 | 2.07 | 0.16387 | 0.06583 | 0.81508 | 2.7427 | 2.3943 |  | 140.2559 | -120.1859 | 112.5 | 15829.8885 | 7323.5892 | 60.7776 | 24.2946 | 26.7736 | 0.60691 | 2.2668 | 172.1538 | Silty Clay | 5 | Sand mixture | 5 | Clay | 3 | Clay | 3 | 21.1395 | 62.377 | 16.4835 | 2677.362 | 2221.6736 | 1784.908 | 2291.1677 | 4.4114 |  |  |  |  | 12.1473 | 9.028 | 13.4944 | 114.66 |  |  | 1.3861 | 1 |  | 333.251 | 120.1859 | 0 | 100 | 0 | 100 | 0 | 0 | 21.1395 | 62.377 | 16.4835 | 1 | 5.1501 | 3.2182 | 3.2546 | 2.5994
42.8 | 2.02 | 0.17869 | 0.09945 | 0.83006 | 2.7402 | 2.3925 |  | 140.4199 | -120.3499 | 112.5 | 15848.3432 | 7331.8077 | 60.8486 | 30.1806 | 32.7093 | 0.88198 | 2.6964 | 175.6067 | Silty Clay | 5 | Sand mixture | 5 | Clay | 3 | Clay | 3 | 23.6913 | 61.8043 | 14.5043 | 3270.9333 | 2918.9072 | 2180.6222 | 2360.7363 | 3.7086 |  |  |  |  | 15.0903 | 10.6112 | 16.3547 | 114.66 |  |  | 1.8439 | 1 |  | 437.8361 | 120.3499 | 0 | 100 | 0 | 100 | 0 | 0 | 23.6913 | 61.8043 | 14.5043 | 1 | 6.761 | 3.5585 | 3.1791 | 2.5784
42.85 | 2.02 | 0.19484 | 0.10719 | 0.74006 | 2.7453 | 2.3923 |  | 140.584 | -120.514 | 112.5 | 15866.7979 | 7340.0262 | 60.9197 | 36.5948 | 38.8248 | 0.94531 | 2.4348 | 154.8616 | Zone 6 | 6 | Sand mixture | 5 | Clay | 3 | Clay | 3 | 14.44 | 62.137 | 23.423 | 3882.4825 | 3637.2913 | 2588.3217 | 1932.5191 | 4.1071 |  |  |  |  | 14.6379 | 11.8465 | 19.4124 | 114.66 |  |  | 2.3203 | 1 |  | 545.5937 | 120.514 | 0 | 100 | 0 | 100 | 0 | 0 | 14.44 | 62.137 | 23.423 | 1 | 8.4173 | 3.0601 | 3.0636 | 2.4929
42.9 | 2.11 | 0.20205 | 0.06002 | 0.73711 | 2.7504 | 2.3994 |  | 140.748 | -120.678 | 112.5 | 15885.2526 | 7348.2448 | 60.9908 | 39.4584 | 41.6786 | 0.55938 | 1.3421 | 154.1817 | Silty Sand | 7 | Sand mixture | 5 | Silt mxture | 4 | Silt Mixture | 4 | 3.6657 | 48.4427 | 47.8915 | [5 empty] | 31 | 29 | 29 | 34.1259 | 13.1528 | 6.7802 | 10.4196 | 117.845 | 0 | 0 | 0.0758 | 0.14751 | 0.29625 | 104.1965 | 120.678 | 0 | 0 | 100 | 0 | 100 | 0 | 3.6657 | 48.4427 | 47.8915 | 1 | 9.182 | 1.6581 | 2.891 | 2.3095
42.95 | 2.07 | 0.30028 | 0.07577 | 0.66082 | 2.7522 | 2.4037 |  | 140.9121 | -120.8421 | 112.5 | 15903.7073 | 7356.4633 | 61.0619 | 78.4719 | 80.4389 | 0.68824 | 0.8556 | 136.5968 | Silty Sand | 8 | Sand | 6 | Sand mixture | 5 | Sand Mixture | 5 | 0.88515 | 24.6707 | 74.4441 | [5 empty] | 31 | 31.1567 | 32.1375 | 37.0329 | 19.618 | 12.0372 | 20.1097 | 121.03 | 0 | 0 | 0.2484 | 0.23478 | 0.29365 | 201.0973 | 120.8421 | 0 | 0 | 100 | 0 | 100 | 0 | 0.88515 | 24.6707 | 74.4441 | 0.96329 | 20.6279 | 0.94946 | 2.4658 | 1.9635
43 | 2.02 | 0.26058 | 0.09281 | 0.33733 | 2.7578 | 2.4115 |  | 141.0761 | -121.0061 | 112.5 | 15922.1621 | 7364.6818 | 61.133 | 62.7045 | 63.5977 | 0.82765 | 1.3014 | 62.0322 | Silty Sand | 7 | Sand mixture | 5 | Silt mxture | 4 | Sand Mixture | 5 | 1.5659 | 36.2911 | 62.1429 | [5 empty] | 31 | 29.5876 | 30.2143 | 35.7698 | 20.9015 | 10.0921 | 15.8994 | 117.845 | 0 | 0 | 0.13725 | 0.18989 | 0.29625 | 158.9943 | 121.0061 | 0 | 0 | 100 | 0 | 100 | 0 | 1.5659 | 36.2911 | 62.1429 | 1 | 15.109 | 1.4876 | 2.6808 | 2.1548
43.05 | 2.07 | 0.2005 | 0.09968 | 0.47179 | 2.7537 | 2.4058 |  | 141.2402 | -121.1702 | 112.5 | 15940.6168 | 7372.9003 | 61.2041 | 38.8428 | 40.1823 | 0.88386 | 2.1996 | 93.0253 | Zone 6 | 6 | Sand mixture | 5 | Clay | 3 | Clay | 3 | 9.8924 | 59.6686 | 30.439 | 4018.2339 | 3792.6564 | 2678.8226 | 654.6085 | 4.5462 |  |  |  |  | 15.5371 | 12.0061 | 20.0912 | 114.66 |  |  | 2.4127 | 1 |  | 568.8985 | 121.1702 | 0 | 100 | 0 | 100 | 0 | 0 | 9.8924 | 59.6686 | 30.439 | 1 | 8.738 | 2.7439 | 3.0239 | 2.4531
43.1 | 2.07 | 0.2104 | 0.08693 | 0.62049 | 2.7549 | 2.4078 |  | 141.4042 | -121.3342 | 112.5 | 15959.0715 | 7381.1188 | 61.2752 | 42.7747 | 44.6078 | 0.77955 | 1.7476 | 127.3007 | Zone 6 | 6 | Sand mixture | 5 | Silt mxture | 4 | Silt Mixture | 4 | 5.1938 | 52.8329 | 41.9733 | 4460.7842 | 4312.2183 | 2973.8561 | 1358.24 | 5.7223 |  |  |  |  | 17.1099 | 12.6284 | 22.3039 | 114.66 |  |  | 2.7576 | 1 |  | 646.8327 | 121.3342 | 0 | 100 | 0 | 0 | 100 | 0 | 5.1938 | 52.8329 | 41.9733 | 1 | 9.9249 | 2.1283 | 2.9178 | 2.355
43.15 | 2.07 | 0.25775 | 0.05847 | 0.61066 | 2.7468 | 2.4062 |  | 141.5682 | -121.4982 | 112.5 | 15977.5262 | 7389.3373 | 61.3462 | 61.5805 | 63.381 | 0.5467 | 0.86256 | 125.0349 | Silty Sand | 8 | Sand mixture | 5 | Sand mixture | 5 | Sand Mixture | 5 | 1.0906 | 29.6741 | 69.2353 | [5 empty] | 31 | 29.435 | 30.0265 | 35.7536 | 15.3951 | 9.5716 | 15.8452 | 121.03 | 0 | 0 | 0.1306 | 0.18702 | 0.29625 | 158.4525 | 121.4982 | 0 | 0 | 100 | 0 | 100 | 0 | 1.0906 | 29.6741 | 69.2353 | 1 | 14.9925 | 0.98696 | 2.5957 | 2.0502
43.2 | 2.07 | 0.26892 | 0.04814 | 0.44262 | 2.7525 | 2.4114 |  | 141.7323 | -121.6623 | 112.5 | 15995.981 | 7397.5558 | 61.4173 | 66.0168 | 67.2596 | 0.46218 | 0.68716 | 86.3016 | Silty Sand | 8 | Sand | 6 | Sand mixture | 5 | Sand Mixture | 5 | 0.91135 | 25.444 | 73.6447 | [5 empty] | 31 | 29.9179 | 30.6206 | 36.0445 | 16.5042 | 9.8704 | 16.8149 | 121.03 | 0 | 0 | 0.157 | 0.19907 | 0.29625 | 168.1489 | 121.6623 | 0 | 0 | 100 | 0 | 100 | 0 | 0.91135 | 25.444 | 73.6447 | 0.98311 | 16.3637 | 0.7799 | 2.5153 | 1.9744
43.25 | 2.02 | 0.20272 | 0.06118 | 0.40683 | 2.7502 | 2.4068 |  | 141.8963 | -121.8263 | 112.5 | 16014.4357 | 7405.7743 | 61.4884 | 39.7245 | 40.8484 | 0.56887 | 1.3926 | 78.052 | Silty Sand | 7 | Sand mixture | 5 | Silt mxture | 4 | Silt Mixture | 4 | 3.6878 | 48.5208 | 47.7914 | [5 empty] | 31 | 29 | 29 | 34.0636 | 13.2415 | 6.6859 | 10.2121 | 117.845 | 0 | 0 | 0.073395 | 0.14522 | 0.29624 | 102.1211 | 121.8263 | 0 | 0 | 100 | 0 | 100 | 0 | 3.6878 | 48.5208 | 47.7914 | 1 | 8.8691 | 1.7322 | 2.9135 | 2.3259
43.3 | 2.07 | 0.16588 | 0.06997 | 0.56663 | 2.7548 | 2.4078 |  | 142.0604 | -121.9904 | 112.5 | 16032.8904 | 7413.9928 | 61.5595 | 25.0929 | 26.7473 | 0.64079 | 2.3957 | 114.886 | Silty Clay | 5 | Silt mxture | 4 | Clay | 3 | Clay | 3 | 21.3659 | 62.3382 | 16.2958 | 2674.7266 | 2206.6319 | 1783.1511 | 1097.0017 | 4.1741 |  |  |  |  | 12.5465 | 9.1305 | 13.4821 | 114.66 |  |  | 1.358 | 1 |  | 330.9948 | 121.9904 | 0 | 100 | 0 | 100 | 0 | 0 | 21.3659 | 62.3382 | 16.2958 | 1 | 5.0528 | 3.421 | 3.2757 | 2.6144
43.35 | 1.28 | 0.16416 | 0.08341 | 0.67304 | 2.7441 | 2.4031 |  | 142.2244 | -122.1544 | 112.5 | 16051.3451 | 7422.2113 | 61.6306 | 24.4098 | 26.4173 | 0.75075 | 2.8419 | 139.4135 | Silty Clay | 5 | Silt mxture | 4 | Clay | 3 | Clay | 3 | 31.893 | 58.3566 | 9.7504 | 2641.7339 | 2166.7312 | 1761.1559 | 1600.1059 | 3.5188 |  |  |  |  | 12.2049 | 9.2854 | 13.3281 | 114.66 |  |  | 1.3307 | 1 |  | 325.0097 | 122.1544 | 0 | 100 | 0 | 100 | 0 | 0 | 31.893 | 58.3566 | 9.7504 | 1 | 4.9558 | 4.082 | 3.3245 | 2.6646
43.4 | 0.31 | 0.24861 | 0.19031 | 0.79737 | 2.7487 | 2.4166 |  | 142.3885 | -122.3185 | 112.5 | 16069.7999 | 7430.4298 | 61.7017 | 57.9504 | 60.3706 | 1.6254 | 2.6923 | 168.0716 | Zone 6 | 6 | Sand mixture | 5 | Silt mxture | 4 | Silt Mixture | 4 | 10.0691 | 59.8184 | 30.1125 | 6037.0631 | 6160.1507 | 4001 | 2188.1817 | 3.7143 |  |  |  |  | 23.1802 | 16.8709 | 30 | 114.66 |  |  | 3.9813 | 1 |  | 924.0226 | 122.3185 | 0 | 100 | 0 | 0 | 100 | 0 | 10.0691 | 59.8184 | 30.1125 | 1 | 14.0869 | 3.1056 | 2.8843 | 2.3796
43.45 | 2.02 | 0.31234 | 0.28542 | 0.43705 | 2.7484 | 2.416 |  | 142.5525 | -122.4825 | 112.5 | 16088.2546 | 7438.6483 | 61.7727 | 83.2617 | 84.486 | 2.4035 | 2.8449 | 85.0177 | Zone 6 | 6 | Sand mixture | 5 | Silt mxture | 4 | Silt Mixture | 4 | 6.7273 | 55.839 | 37.4337 | 8448.6005 | 8996.168 | 4001 | 478.1826 | 3.5151 |  |  |  |  | 33.3047 | 22.2485 | 30 | 114.66 |  |  | 5.9182 | 1 |  | 1349.4252 | 122.4825 | 0 | 100 | 0 | 0 | 100 | 0 | 6.7273 | 55.839 | 37.4337 | 1 | 20.5526 | 3.1442 | 2.7574 | 2.2941
43.5 | 2.02 | 0.29186 | 0.30823 | 0.44418 | 2.7405 | 2.4076 |  | 142.7165 | -122.6465 | 112.5 | 16106.7093 | 7446.8668 | 61.8438 | 75.1278 | 76.3757 | 2.5901 | 3.3913 | 86.6612 | Zone 6 | 6 | Sand mixture | 5 | Silt mxture | 4 | Silt Mixture | 4 | 14.2168 | 62.0712 | 23.712 | 7637.5724 | 8040.9317 | 4001 | 510.5287 | 2.9487 |  |  |  |  | 30.0511 | 21.0019 | 30 | 114.66 |  |  | 5.2539 | 1 |  | 1206.1398 | 122.6465 | 0 | 100 | 0 | 0 | 100 | 0 | 14.2168 | 62.0712 | 23.712 | 1 | 18.3493 | 3.7911 | 2.8467 | 2.3798
43.55 | 2.02 | 0.29439 | 0.24224 | 0.51794 | 2.7422 | 2.411 |  | 142.8806 | -122.8106 | 112.5 | 16125.164 | 7455.0853 | 61.9149 | 76.1326 | 77.6254 | 2.0502 | 2.6412 | 103.6629 | Zone 6 | 6 | Sand mixture | 5 | Silt mxture | 4 | Silt Mixture | 4 | 6.0586 | 54.6547 | 39.2866 | 7762.5377 | 8186.8641 | 4001 | 858.8157 | 3.7862 |  |  |  |  | 30.4531 | 20.5805 | 30 | 114.66 |  |  | 5.3477 | 1 |  | 1228.0296 | 122.8106 | 0 | 100 | 0 | 0 | 100 | 0 | 6.0586 | 54.6547 | 39.2866 | 1 | 18.6618 | 2.9473 | 2.7731 | 2.2962
43.6 | 2.07 | 0.37089 | 0.22201 | 0.61726 | 2.733 | 2.4041 |  | 143.0446 | -122.9746 | 112.5 | 16143.6188 | 7463.3038 | 61.986 | 106.5158 | 108.3382 | 1.8847 | 1.7397 | 126.5562 | Silty Sand | 7 | Sand mixture | 5 | Sand mixture | 5 | Sand Mixture | 5 | 1.2675 | 32.6441 | 66.0883 | [5 empty] | 31 | 33.1053 | 34.5019 | 39.1254 | 35.5053 | 17.6315 | 27.0845 | 117.845 | 1.6606 | 0 | 0.44742 | 0.29249 | 0.37148 | 270.8455 | 122.9746 | 0 | 0 | 100 | 0 | 100 | 0 | 1.2675 | 32.6441 | 66.0883 | 0.98794 | 27.28 | 1.8797 | 2.5239 | 2.0655
43.65 | 2.02 | 0.5524 | 0.20482 | 0.59312 | 2.7283 | 2.4007 |  | 143.2087 | -123.1387 | 112.5 | 16162.0735 | 7471.5223 | 62.0571 | 178.6053 | 180.3476 | 1.7441 | 0.96707 | 120.9919 | Sand | 9 | Sand | 6 | Sand mixture | 5 | Sand Mixture | 5 | 0.58435 | 14.9658 | 84.4499 | [5 empty] | 32.199 | 36.3603 | 38.3876 | 43.2804 | 35.7211 | 27.2719 | 45.0869 | 124.215 | 19.2124 | 10.097 | 0.99442 | 0.40579 | 0.63267 | 450.8689 | 123.1387 | 0 | 0 | 100 | 0 | 100 | 0 | 0.58435 | 14.9658 | 84.4499 | 0.82883 | 57.2089 | 1.0124 | 2.1058 | 1.7288
43.7 | 2.02 | 0.60308 | 0.25599 | 0.3592 | 2.7277 | 2.399 |  | 143.3727 | -123.3027 | 112.5 | 16180.5282 | 7479.7408 | 62.1282 | 198.7336 | 199.6995 | 2.1627 | 1.083 | 67.0733 | Sand | 9 | Sand | 6 | Sand mixture | 5 | Sand Mixture | 5 | 0.59532 | 15.2427 | 84.162 | [5 empty] | 32.921 | 36.9958 | 39.1362 | 44.9737 | 39.7467 | 30.6726 | 49.9249 | 124.215 | 22.7056 | 13.5075 | 1.1362 | 0.43004 | 0.74735 | 499.2487 | 123.3027 | 0 | 0 | 100 | 0 | 100 | 0 | 0.59532 | 15.2427 | 84.162 | 0.82506 | 63.8778 | 1.1287 | 2.0954 | 1.7326
43.75 | 1.98 | 0.64341 | 0.3566 | 0.31207 | 2.7276 | 2.3979 |  | 143.5367 | -123.4667 | 112.5 | 16198.9829 | 7487.9593 | 62.1993 | 214.7513 | 215.5607 | 2.9859 | 1.3852 | 56.2098 | Silty Sand | 8 | Sand | 6 | Sand mixture | 5 | Sand Mixture | 5 | 0.68437 | 17.8265 | 81.4892 | [5 empty] | 33.4359 | 37.4486 | 39.6677 | 46 | 53.6878 | 34.1974 | 50 | 121.03 | 25.3195 | 16.0594 | 1.2475 | 0.44835 | 0.85495 | 538.9018 | 123.4667 | 0 | 0 | 100 | 0 | 100 | 0 | 0.68437 | 17.8265 | 81.4892 | 0.84322 | 67.534 | 1.4393 | 2.1425 | 1.7898
43.8 | 2.02 | 0.67463 | 0.35428 | 0.31103 | 2.7235 | 2.3969 |  | 143.7008 | -123.6308 | 112.5 | 16217.4377 | 7496.1778 | 62.2703 | 227.1508 | 227.9568 | 2.9669 | 1.3015 | 55.9701 | Sand | 9 | Sand | 6 | Sand mixture | 5 | Sand Mixture | 5 | 0.64261 | 16.5385 | 82.8189 | [5 empty] | 33.8028 | 37.7714 | 40.0454 | 46 | 45.4302 | 35.9245 | 50 | 124.215 | 27.2261 | 17.9206 | 1.3318 | 0.46183 | 0.94239 | 569.8919 | 123.6308 | 0 | 0 | 100 | 0 | 100 | 0 | 0.64261 | 16.5385 | 82.8189 | 0.82669 | 73.0086 | 1.3495 | 2.0986 | 1.7534
43.85 | 1.98 | 0.7353 | 0.24504 | 0.30261 | 2.7241 | 2.3986 |  | 143.8648 | -123.7948 | 112.5 | 16235.8924 | 7504.3963 | 62.3414 | 251.2468 | 252.0248 | 2.0731 | 0.8226 | 54.0293 | Sand | 9 | Sand | 6 | Sand | 6 | Sand | 6 | 0.42764 | 11.7498 | 87.8225 | [5 empty] | 34.46 | 38.3493 | 40.7195 | 46 | 50.2494 | 37.6611 | 50 | 124.215 | 30.6657 | 21.2788 | 1.4935 | 0.48681 | 1.1186 | 630.0621 | 123.7948 | 0 | 0 | 100 | 0 | 0 | 100 | 0.42764 | 11.7498 | 87.8225 | 0.75397 | 88.7165 | 0.84997 | 1.9073 | 1.5764
43.9 | 1.98 | 0.7907 | 0.29094 | 0.30011 | 2.7251 | 2.4001 |  | 144.0289 | -123.9589 | 112.5 | 16254.3471 | 7512.6148 | 62.4125 | 273.2498 | 274.0195 | 2.4487 | 0.89362 | 53.453 | Sand | 9 | Sand | 6 | Sand | 6 | Sand | 6 | 0.44468 | 12.0477 | 87.5077 | [5 empty] | 34.9982 | 38.8225 | 41.2694 | 46 | 54.65 | 41.4612 | 50 | 124.215 | 33.5295 | 24.0747 | 1.6365 | 0.50806 | 1.3331 | 685.0488 | 123.9589 | 0 | 0 | 100 | 0 | 0 | 100 | 0.44468 | 12.0477 | 87.5077 | 0.75057 | 97.0503 | 0.92093 | 1.8978 | 1.578
43.95 | 1.98 | 0.82365 | 0.37951 | 0.293 | 2.7228 | 2.4017 |  | 144.1929 | -124.1229 | 112.5 | 16272.8018 | 7520.8333 | 62.4836 | 286.3364 | 287.0825 | 3.1733 | 1.1054 | 51.8142 | Sand | 9 | Sand | 6 | Sand | 6 | Sand Mixture | 5 | 0.52792 | 13.6652 | 85.8068 | [5 empty] | 35.2919 | 39.0806 | 41.5686 | 46 | 57.2673 | 44.631 | 50 | 124.215 | 35.1139 | 25.6214 | 1.7184 | 0.51993 | 1.5523 | 717.7063 | 124.1229 | 0 | 0 | 100 | 0 | 100 | 0 | 0.52792 | 13.6652 | 85.8068 | 0.77031 | 99.2196 | 1.1376 | 1.9491 | 1.6348
44 | 1.93 | 0.82885 | 0.41737 | 0.23128 | 2.7215 | 2.3991 |  | 144.357 | -124.287 | 112.5 | 16291.2566 | 7529.0518 | 62.5547 | 288.4016 | 288.9429 | 3.4831 | 1.2055 | 37.5877 | Sand | 9 | Sand | 6 | Sand | 6 | Sand Mixture | 5 | 0.56623 | 14.5265 | 84.9073 | [5 empty] | 35.3307 | 39.1147 | 41.6081 | 46 | 57.6803 | 45.4089 | 50 | 124.215 | 35.3152 | 25.8176 | 1.7283 | 0.52129 | 1.5953 | 722.3573 | 124.287 | 0 | 0 | 100 | 0 | 100 | 0 | 0.56623 | 14.5265 | 84.9073 | 0.7809 | 98.4637 | 1.2404 | 1.9764 | 1.6623
44.05 | 1.98 | 0.82892 | 0.43536 | 0.15285 | 2.7193 | 2.3979 |  | 144.521 | -124.451 | 112.5 | 16309.7113 | 7537.2703 | 62.6258 | 288.4294 | 288.7104 | 3.6303 | 1.2574 | 19.5095 | Sand | 9 | Sand | 6 | Sand | 6 | Sand Mixture | 5 | 0.58552 | 14.995 | 84.4195 | [5 empty] | 35.3241 | 39.1089 | 41.6014 | 46 | 57.6859 | 45.6076 | 50 | 124.215 | 35.2661 | 25.7692 | 1.725 | 0.52075 | 1.5921 | 721.7759 | 124.451 | 0 | 0 | 100 | 0 | 100 | 0 | 0.58552 | 14.995 | 84.4195 | 0.78691 | 97.5491 | 1.294 | 1.9917 | 1.6769
44.1 | 1.75 | 0.8052 | 0.46885 | 0.24067 | 2.7242 | 2.4002 |  | 144.685 | -124.615 | 112.5 | 16328.166 | 7545.4888 | 62.6969 | 279.0087 | 279.5811 | 3.9043 | 1.3965 | 39.7521 | Sand | 9 | Sand | 6 | Sand | 6 | Sand Mixture | 5 | 0.64036 | 16.4728 | 82.8868 | [5 empty] | 35.1036 | 38.9151 | 41.3768 | 46 | 55.8017 | 44.7011 | 50 | 124.215 | 34.1367 | 24.6661 | 1.6631 | 0.51183 | 1.4071 | 698.9528 | 124.615 | 0 | 0 | 100 | 0 | 100 | 0 | 0.64036 | 16.4728 | 82.8868 | 0.80601 | 92.0318 | 1.4385 | 2.0413 | 1.7214
44.15 | 0.24 | 0.77753 | 0.50037 | 0.22411 | 2.7192 | 2.3968 |  | 144.8491 | -124.7791 | 112.5 | 16346.6207 | 7553.7073 | 62.7679 | 268.0191 | 268.5366 | 4.1622 | 1.5499 | 35.935 | Silty Sand | 8 | Sand | 6 | Sand mixture | 5 | Sand Mixture | 5 | 0.69809 | 18.2779 | 81.024 | [5 empty] | 34.8367 | 38.6805 | 41.1046 | 46 | 67.0048 | 43.4541 | 50 | 121.03 | 32.7255 | 23.2878 | 1.5892 | 0.50094 | 1.2619 | 671.3414 | 124.7791 | 0 | 0 | 100 | 0 | 100 | 0 | 0.69809 | 18.2779 | 81.024 | 0.82634 | 85.9561 | 1.5986 | 2.0942 | 1.768
44.2 | 0.76 | 0.80297 | 0.46792 | 0.29523 | 2.7179 | 2.3956 |  | 145.0131 | -124.9431 | 112.5 | 16365.0755 | 7561.9259 | 62.839 | 278.123 | 278.8765 | 3.8967 | 1.3973 | 52.3282 | Sand | 9 | Sand | 6 | Sand | 6 | Sand Mixture | 5 | 0.64136 | 16.502 | 82.8566 | [5 empty] | 35.0687 | 38.8844 | 41.3412 | 46 | 55.6246 | 44.5864 | 50 | 124.215 | 34.007 | 24.5388 | 1.6531 | 0.51035 | 1.3886 | 697.1913 | 124.9431 | 0 | 0 | 100 | 0 | 100 | 0 | 0.64136 | 16.502 | 82.8566 | 0.8072 | 91.4868 | 1.4395 | 2.0434 | 1.7223
44.25 | 0.97 | 0.84248 | 0.46501 | 0.3745 | 2.7188 | 2.3986 |  | 145.1772 | -125.1072 | 112.5 | 16383.5302 | 7570.1444 | 62.9101 | 293.815 | 294.8316 | 3.8729 | 1.3136 | 70.5999 | Sand | 9 | Sand | 6 | Sand | 6 | Sand Mixture | 5 | 0.60551 | 15.5076 | 83.8869 | [5 empty] | 35.4137 | 39.1877 | 41.6925 | 46 | 58.763 | 46.8581 | 50 | 124.215 | 35.9042 | 26.3908 | 1.7515 | 0.52459 | 1.7144 | 737.0791 | 125.1072 | 0 | 0 | 100 | 0 | 100 | 0 | 0.60551 | 15.5076 | 83.8869 | 0.7909 | 98.8198 | 1.3511 | 2.0001 | 1.6863
44.3 | 1.06 | 0.86032 | 0.47628 | 0.30068 | 2.7216 | 2.3982 |  | 145.3412 | -125.2712 | 112.5 | 16401.9849 | 7578.3629 | 62.9812 | 300.9004 | 301.672 | 3.9651 | 1.3144 | 53.5844 | Sand | 9 | Sand | 6 | Sand | 6 | Sand Mixture | 5 | 0.6031 | 15.4443 | 83.9526 | [5 empty] | 35.5586 | 39.315 | 41.8397 | 46 | 60.1801 | 47.9858 | 50 | 124.215 | 36.6738 | 27.1419 | 1.7926 | 0.53036 | 1.9435 | 754.1801 | 125.2712 | 0 | 0 | 100 | 0 | 100 | 0 | 0.6031 | 15.4443 | 83.9526 | 0.78786 | 101.481 | 1.3511 | 1.9916 | 1.6805
44.35 | 1.32 | 0.90743 | 0.51702 | 0.31627 | 2.7203 | 2.3982 |  | 145.5052 | -125.4352 | 112.5 | 16420.4396 | 7586.5814 | 63.0523 | 319.6109 | 320.4343 | 4.2984 | 1.3414 | 57.1779 | Sand | 9 | Sand | 6 | Sand | 6 | Sand Mixture | 5 | 0.60852 | 15.5874 | 83.8041 | [5 empty] | 35.9338 | 39.6448 | 42.2204 | 46 | 63.9222 | 51.2103 | 50 | 124.215 | 38.7332 | 29.1524 | 1.9058 | 0.54622 | 2.0081 | 801.0856 | 125.4352 | 0 | 0 | 100 | 0 | 100 | 0 | 0.60852 | 15.5874 | 83.8041 | 0.78187 | 108.7005 | 1.3767 | 1.9754 | 1.6719
44.4 | 1.65 | 0.91621 | 0.53148 | 0.35709 | 2.7177 | 2.3967 |  | 145.6693 | -125.5993 | 112.5 | 16438.8944 | 7594.7999 | 63.1234 | 323.098 | 324.0569 | 4.4167 | 1.3629 | 66.5869 | Sand | 9 | Sand | 6 | Sand | 6 | Sand Mixture | 5 | 0.61582 | 15.7835 | 83.6006 | [5 empty] | 35.9952 | 39.6987 | 42.2826 | 46 | 64.6196 | 51.9128 | 50 | 124.215 | 39.0996 | 29.5098 | 1.9248 | 0.54885 | 2.0081 | 810.1421 | 125.5993 | 0 | 0 | 100 | 0 | 100 | 0 | 0.61582 | 15.7835 | 83.6006 | 0.7827 | 109.7495 | 1.3984 | 1.977 | 1.6746
44.45 | 1.89 | 0.87545 | 0.48525 | 0.31062 | 2.7187 | 2.395 |  | 145.8333 | -125.7633 | 112.5 | 16457.3491 | 7603.0184 | 63.1944 | 306.9095 | 307.7142 | 4.0385 | 1.3124 | 55.8756 | Sand | 9 | Sand | 6 | Sand | 6 | Sand Mixture | 5 | 0.60076 | 15.3832 | 84.0161 | [5 empty] | 35.663 | 39.4068 | 41.9457 | 46 | 61.3819 | 48.9692 | 50 | 124.215 | 37.294 | 27.7464 | 1.8222 | 0.53449 | 2.0081 | 769.2854 | 125.7633 | 0 | 0 | 100 | 0 | 100 | 0 | 0.60076 | 15.3832 | 84.0161 | 0.78574 | 103.5759 | 1.3485 | 1.9845 | 1.6748
44.5 | 1.93 | 0.79471 | 0.43471 | 0.27978 | 2.7174 | 2.395 |  | 145.9974 | -125.9274 | 112.5 | 16475.8038 | 7611.2369 | 63.2655 | 274.8424 | 275.5447 | 3.625 | 1.3156 | 48.767 | Sand | 9 | Sand | 6 | Sand | 6 | Sand Mixture | 5 | 0.61367 | 15.7254 | 83.6609 | [5 empty] | 34.9487 | 38.7789 | 41.2189 | 46 | 54.9685 | 43.7002 | 50 | 124.215 | 33.4652 | 24.0074 | 1.6171 | 0.50493 | 1.3297 | 688.8616 | 125.9274 | 0 | 0 | 100 | 0 | 100 | 0 | 0.61367 | 15.7254 | 83.6609 | 0.80333 | 90.3152 | 1.3561 | 2.0302 | 1.7048
44.55 | 1.89 | 0.7515 | 0.36697 | 0.26789 | 2.7151 | 2.3922 |  | 146.1614 | -126.0914 | 112.5 | 16494.2585 | 7619.4554 | 63.3366 | 257.6809 | 258.3437 | 3.0707 | 1.1886 | 46.0263 | Sand | 9 | Sand | 6 | Sand | 6 | Sand Mixture | 5 | 0.57601 | 14.761 | 84.663 | [5 empty] | 34.5225 | 38.4042 | 40.7835 | 46 | 51.5362 | 40.3787 | 50 | 124.215 | 31.2213 | 21.816 | 1.5031 | 0.48793 | 1.1542 | 645.8592 | 126.0914 | 0 | 0 | 100 | 0 | 100 | 0 | 0.57601 | 14.761 | 84.663 | 0.80072 | 84.7093 | 1.2278 | 2.0228 | 1.6883
44.6 | 1.89 | 0.75567 | 0.35992 | 0.3035 | 2.7159 | 2.3929 |  | 146.3255 | -126.2555 | 112.5 | 16512.7133 | 7627.6739 | 63.4077 | 259.3371 | 260.1181 | 3.0131 | 1.1583 | 54.2344 | Sand | 9 | Sand | 6 | Sand | 6 | Sand Mixture | 5 | 0.56339 | 14.4597 | 84.977 | [5 empty] | 34.5571 | 38.4346 | 40.8188 | 46 | 51.8674 | 40.5341 | 50 | 124.215 | 31.4362 | 22.0255 | 1.5121 | 0.48928 | 1.1668 | 650.2951 | 126.2555 | 0 | 0 | 100 | 0 | 100 | 0 | 0.56339 | 14.4597 | 84.977 | 0.79671 | 85.6726 | 1.1963 | 2.0118 | 1.6778
44.65 | 1.4 | 0.75893 | 0.3998 | 0.32062 | 2.7149 | 2.392 |  | 146.4895 | -126.4195 | 112.5 | 16531.168 | 7635.8924 | 63.4788 | 260.6318 | 261.4696 | 3.3393 | 1.2771 | 58.1806 | Sand | 9 | Sand | 6 | Sand | 6 | Sand Mixture | 5 | 0.60774 | 15.5667 | 83.8255 | [5 empty] | 34.5823 | 38.4568 | 40.8446 | 46 | 52.1264 | 41.247 | 50 | 124.215 | 31.5938 | 22.179 | 1.5184 | 0.49022 | 1.1767 | 653.6741 | 126.4195 | 0 | 0 | 100 | 0 | 100 | 0 | 0.60774 | 15.5667 | 83.8255 | 0.80878 | 84.7341 | 1.3188 | 2.043 | 1.709
44.7 | 1.28 | 0.79544 | 0.45994 | 0.36293 | 2.7177 | 2.3935 |  | 146.6535 | -126.5835 | 112.5 | 16549.6227 | 7644.1109 | 63.5499 | 275.1323 | 276.1106 | 3.8314 | 1.3876 | 67.9331 | Sand | 9 | Sand | 6 | Sand | 6 | Sand Mixture | 5 | 0.63978 | 16.4561 | 82.9041 | [5 empty] | 34.9267 | 38.7596 | 41.1965 | 46 | 55.0265 | 44.084 | 50 | 124.215 | 33.4515 | 23.9925 | 1.6102 | 0.50389 | 1.3256 | 690.2765 | 126.5835 | 0 | 0 | 100 | 0 | 100 | 0 | 0.63978 | 16.4561 | 82.9041 | 0.81148 | 89.2429 | 1.4305 | 2.0495 | 1.7225
44.75 | 0.13 | 0.86119 | 0.49686 | 0.38035 | 2.7106 | 2.3902 |  | 146.8176 | -126.7476 | 112.5 | 16568.0774 | 7652.3294 | 63.621 | 301.246 | 302.282 | 4.1334 | 1.3674 | 71.9484 | Sand | 9 | Sand | 6 | Sand | 6 | Sand Mixture | 5 | 0.62254 | 15.9677 | 83.4098 | [5 empty] | 35.5019 | 39.2652 | 41.7822 | 46 | 60.2492 | 48.3159 | 50 | 124.215 | 36.5531 | 27.0207 | 1.7724 | 0.52734 | 1.9001 | 755.7051 | 126.7476 | 0 | 0 | 100 | 0 | 100 | 0 | 0.62254 | 15.9677 | 83.4098 | 0.79607 | 99.8302 | 1.4059 | 2.0086 | 1.6937
44.8 | 0.8 | 0.95844 | 0.55919 | 0.38869 | 2.7111 | 2.3918 |  | 146.9816 | -126.9116 | 112.5 | 16586.5322 | 7660.5479 | 63.692 | 339.8703 | 340.934 | 4.6434 | 1.362 | 73.8707 | Sand | 9 | Sand | 6 | Sand | 6 | Sand Mixture | 5 | 0.61368 | 15.7255 | 83.6609 | [5 empty] | 36.2569 | 39.9288 | 42.5475 | 46 | 67.9741 | 54.7087 | 50 | 124.215 | 40.6814 | 31.0513 | 2.0038 | 0.55953 | 2.008 | 852.3351 | 126.9116 | 0 | 0 | 100 | 0 | 100 | 0 | 0.61368 | 15.7255 | 83.6609 | 0.77794 | 115.5146 | 1.3959 | 1.9605 | 1.6615
44.85 | 1.04 | 0.97251 | 0.60547 | 0.37151 | 2.7123 | 2.3925 |  | 147.1457 | -127.0757 | 112.5 | 16604.9869 | 7668.7664 | 63.7631 | 345.4584 | 346.4651 | 5.0221 | 1.4495 | 69.9107 | Sand | 9 | Sand | 6 | Sand | 6 | Sand Mixture | 5 | 0.64367 | 16.5695 | 82.7869 | [5 empty] | 36.3519 | 40.0123 | 42.6435 | 46 | 69.0917 | 56.0654 | 50 | 124.215 | 41.2153 | 31.5722 | 2.0338 | 0.56358 | 2.008 | 866.1628 | 127.0757 | 0 | 0 | 100 | 0 | 100 | 0 | 0.64367 | 16.5695 | 82.7869 | 0.78445 | 116.3562 | 1.4851 | 1.9771 | 1.6796
44.9 | 1.26 | 0.95358 | 0.60581 | 0.37025 | 2.7172 | 2.3961 |  | 147.3097 | -127.2397 | 112.5 | 16623.4416 | 7676.9849 | 63.8342 | 337.9401 | 338.9426 | 5.0248 | 1.4825 | 69.6203 | Sand | 9 | Sand | 6 | Sand | 6 | Sand Mixture | 5 | 0.65542 | 16.9191 | 82.4255 | [5 empty] | 36.2074 | 39.8853 | 42.4974 | 46 | 67.588 | 54.9554 | 50 | 124.215 | 40.4374 | 30.8123 | 1.9866 | 0.55713 | 2.008 | 847.3565 | 127.2397 | 0 | 0 | 100 | 0 | 100 | 0 | 0.65542 | 16.9191 | 82.4255 | 0.79108 | 112.7032 | 1.5198 | 1.994 | 1.6931
44.95 | 1.25 | 0.90544 | 0.58633 | 0.33609 | 2.7183 | 2.3969 |  | 147.4738 | -127.4038 | 112.5 | 16641.8963 | 7685.2034 | 63.9053 | 318.8205 | 319.7097 | 4.8655 | 1.5218 | 61.7464 | Silty Sand | 8 | Sand | 6 | Sand | 6 | Sand Mixture | 5 | 0.67124 | 17.4073 | 81.9214 | [5 empty] | 35.8339 | 39.557 | 42.1191 | 46 | 79.7051 | 51.8947 | 50 | 121.03 | 38.402 | 28.8245 | 1.8691 | 0.54085 | 2.008 | 799.2742 | 127.4038 | 0 | 0 | 100 | 0 | 100 | 0 | 0.67124 | 17.4073 | 81.9214 | 0.80357 | 104.3621 | 1.5625 | 2.0262 | 1.7169
45 | 1.21 | 0.87709 | 0.54695 | 0.32524 | 2.713 | 2.3978 |  | 147.6378 | -127.5678 | 112.5 | 16660.351 | 7693.4219 | 63.9764 | 307.5609 | 308.414 | 4.5433 | 1.4731 | 59.2455 | Sand | 9 | Sand | 6 | Sand | 6 | Sand Mixture | 5 | 0.65728 | 16.9757 | 82.367 | [5 empty] | 35.5988 | 39.3504 | 41.8806 | 46 | 61.5122 | 49.7904 | 50 | 124.215 | 37.1407 | 27.5926 | 1.7978 | 0.5308 | 2.008 | 771.0351 | 127.5678 | 0 | 0 | 100 | 0 | 100 | 0 | 0.65728 | 16.9757 | 82.367 | 0.80485 | 100.3215 | 1.514 | 2.0291 | 1.7145
45.05 | 0.94 | 0.87499 | 0.55408 | 0.34056 | 2.7153 | 2.3967 |  | 147.8018 | -127.7318 | 112.5 | 16678.8058 | 7701.6404 | 64.0475 | 306.7269 | 307.6308 | 4.6016 | 1.4958 | 62.7768 | Silty Sand | 8 | Sand | 6 | Sand | 6 | Sand Mixture | 5 | 0.6653 | 17.2218 | 82.1129 | [5 empty] | 35.5745 | 39.329 | 41.8559 | 46 | 76.6817 | 49.755 | 50 | 121.03 | 37.0321 | 27.4862 | 1.7903 | 0.52972 | 2.008 | 769.0771 | 127.7318 | 0 | 0 | 100 | 0 | 100 | 0 | 0.6653 | 17.2218 | 82.1129 | 0.80766 | 99.6094 | 1.5375 | 2.0359 | 1.7205
45.1 | 1.04 | 0.88519 | 0.57693 | 0.34669 | 2.7103 | 2.3964 |  | 147.9659 | -127.8959 | 112.5 | 16697.2605 | 7709.8589 | 64.1185 | 310.7779 | 311.7023 | 4.7885 | 1.5363 | 64.1897 | Silty Sand | 8 | Sand | 6 | Sand | 6 | Sand Mixture | 5 | 0.6779 | 17.6184 | 81.7037 | [5 empty] | 35.651 | 39.3962 | 41.9335 | 46 | 77.6945 | 50.607 | 50 | 121.03 | 37.4646 | 27.9081 | 1.8125 | 0.53285 | 2.008 | 779.2557 | 127.8959 | 0 | 0 | 100 | 0 | 100 | 0 | 0.6779 | 17.6184 | 81.7037 | 0.80968 | 100.6116 | 1.5785 | 2.0407 | 1.7266
45.15 | 1.12 | 0.92953 | 0.59094 | 0.3513 | 2.7138 | 2.3989 |  | 148.1299 | -128.0599 | 112.5 | 16715.7152 | 7718.0774 | 64.1896 | 328.3883 | 329.3279 | 4.9032 | 1.4888 | 65.2523 | Sand | 9 | Sand | 6 | Sand | 6 | Sand Mixture | 5 | 0.65859 | 17.0156 | 82.3258 | [5 empty] | 35.9927 | 39.6966 | 42.28 | 46 | 65.6777 | 53.3613 | 50 | 124.215 | 39.3405 | 29.7394 | 1.9161 | 0.5473 | 2.0079 | 823.3197 | 128.0599 | 0 | 0 | 100 | 0 | 100 | 0 | 0.65859 | 17.0156 | 82.3258 | 0.79765 | 108.0284 | 1.5276 | 2.0086 | 1.7017
45.2 | 1.14 | 0.90563 | 0.58503 | 0.40529 | 2.7096 | 2.3987 |  | 148.294 | -128.224 | 112.5 | 16734.1699 | 7726.2959 | 64.2607 | 318.896 | 320.0148 | 4.8548 | 1.5171 | 77.697 | Silty Sand | 8 | Sand | 6 | Sand | 6 | Sand Mixture | 5 | 0.66999 | 17.368 | 81.962 | [5 empty] | 35.8005 | 39.5277 | 42.0853 | 46 | 79.724 | 51.92 | 50 | 121.03 | 38.3304 | 28.7528 | 1.8572 | 0.53911 | 2.0079 | 800.0371 | 128.224 | 0 | 0 | 100 | 0 | 100 | 0 | 0.66999 | 17.368 | 81.962 | 0.80479 | 103.8385 | 1.5578 | 2.0269 | 1.7156
45.25 | 1.32 | 0.86683 | 0.53588 | 0.3195 | 2.7069 | 2.3986 |  | 148.458 | -128.388 | 112.5 | 16752.6247 | 7734.5144 | 64.3318 | 303.486 | 304.3201 | 4.4527 | 1.4632 | 57.9224 | Sand | 9 | Sand | 6 | Sand | 6 | Sand Mixture | 5 | 0.65496 | 16.9055 | 82.4396 | [5 empty] | 35.4788 | 39.2449 | 41.7586 | 46 | 60.6972 | 49.0599 | 50 | 124.215 | 36.5756 | 27.0389 | 1.7601 | 0.52532 | 1.9209 | 760.8002 | 128.388 | 0 | 0 | 100 | 0 | 100 | 0 | 0.65496 | 16.9055 | 82.4396 | 0.80774 | 98.1464 | 1.5046 | 2.0341 | 1.7156
45.3 | 1.34 | 0.84779 | 0.4977 | 0.29719 | 2.706 | 2.3996 |  | 148.622 | -128.552 | 112.5 | 16771.0794 | 7742.7329 | 64.4029 | 295.924 | 296.684 | 4.1403 | 1.3955 | 52.78 | Sand | 9 | Sand | 6 | Sand | 6 | Sand Mixture | 5 | 0.63372 | 16.2817 | 83.0846 | [5 empty] | 35.3105 | 39.0969 | 41.5874 | 46 | 59.1848 | 47.5022 | 50 | 124.215 | 35.6785 | 26.1626 | 1.7108 | 0.51823 | 1.6778 | 741.71 | 128.552 | 0 | 0 | 100 | 0 | 100 | 0 | 0.63372 | 16.2817 | 83.0846 | 0.80561 | 95.7936 | 1.4361 | 2.028 | 1.7056
45.35 | 0.25 | 0.83846 | 0.47402 | 0.30907 | 2.7046 | 2.3999 |  | 148.7861 | -128.7161 | 112.5 | 16789.5341 | 7750.9514 | 64.474 | 292.2184 | 293.0179 | 3.9466 | 1.3469 | 55.5183 | Sand | 9 | Sand | 6 | Sand | 6 | Sand Mixture | 5 | 0.61778 | 15.8367 | 83.5455 | [5 empty] | 35.2226 | 39.0197 | 41.498 | 46 | 58.4437 | 46.6863 | 50 | 124.215 | 35.2289 | 25.7233 | 1.6856 | 0.51457 | 1.5827 | 732.5447 | 128.7161 | 0 | 0 | 100 | 0 | 100 | 0 | 0.61778 | 15.8367 | 83.5455 | 0.80315 | 94.7927 | 1.3866 | 2.021 | 1.6966
45.4 | 0.21 | 0.84646 | 0.46489 | 0.32734 | 2.7077 | 2.4001 |  | 148.9501 | -128.8801 | 112.5 | 16807.9888 | 7759.1699 | 64.5451 | 295.3957 | 296.2558 | 3.8719 | 1.3069 | 59.7295 | Sand | 9 | Sand | 6 | Sand | 6 | Sand Mixture | 5 | 0.60228 | 15.4229 | 83.9748 | [5 empty] | 35.285 | 39.0745 | 41.5615 | 46 | 59.0791 | 47.0414 | 50 | 124.215 | 35.5871 | 26.0727 | 1.703 | 0.51707 | 1.6555 | 740.6396 | 128.8801 | 0 | 0 | 100 | 0 | 100 | 0 | 0.60228 | 15.4229 | 83.9748 | 0.79784 | 96.4486 | 1.3451 | 2.0066 | 1.6833
45.45 | 1.11 | 0.87484 | 0.45059 | 0.35568 | 2.7072 | 2.4014 |  | 149.1142 | -129.0442 | 112.5 | 16826.4436 | 7767.3885 | 64.6161 | 306.6673 | 307.6214 | 3.7549 | 1.2206 | 66.2619 | Sand | 9 | Sand | 6 | Sand | 6 | Sand Mixture | 5 | 0.56676 | 14.5392 | 84.8941 | [5 empty] | 35.5174 | 39.2788 | 41.7978 | 46 | 61.3335 | 48.4966 | 50 | 124.215 | 36.8646 | 27.3196 | 1.7698 | 0.52664 | 2.0079 | 769.0536 | 129.0442 | 0 | 0 | 100 | 0 | 100 | 0 | 0.56676 | 14.5392 | 84.8941 | 0.78339 | 102.067 | 1.2549 | 1.9682 | 1.6498
45.5 | 1.18 | 0.8643 | 0.45932 | 0.33465 | 2.7093 | 2.4057 |  | 149.2782 | -129.2082 | 112.5 | 16844.8983 | 7775.607 | 64.6872 | 302.4812 | 303.3655 | 3.8263 | 1.2613 | 61.4145 | Sand | 9 | Sand | 6 | Sand | 6 | Sand Mixture | 5 | 0.58319 | 14.937 | 84.4798 | [5 empty] | 35.4227 | 39.1956 | 41.7016 | 46 | 60.4962 | 47.9952 | 50 | 124.215 | 36.3635 | 26.8299 | 1.7416 | 0.52257 | 1.8559 | 758.4138 | 129.2082 | 0 | 0 | 100 | 0 | 100 | 0 | 0.58319 | 14.937 | 84.4798 | 0.79022 | 99.6401 | 1.2973 | 1.9856 | 1.6648
45.55 | 1.23 | 0.86743 | 0.46117 | 0.32448 | 2.7137 | 2.4091 |  | 149.4423 | -129.3723 | 112.5 | 16863.353 | 7783.8255 | 64.7583 | 303.7243 | 304.5749 | 3.8414 | 1.2612 | 59.0703 | Sand | 9 | Sand | 6 | Sand | 6 | Sand Mixture | 5 | 0.58277 | 14.9266 | 84.4906 | [5 empty] | 35.4419 | 39.2125 | 41.7211 | 46 | 60.7449 | 48.1921 | 50 | 124.215 | 36.48 | 26.9433 | 1.7465 | 0.52326 | 1.8934 | 761.4372 | 129.3723 | 0 | 0 | 100 | 0 | 100 | 0 | 0.58277 | 14.9266 | 84.4906 | 0.78996 | 99.9952 | 1.2972 | 1.9844 | 1.6637
45.6 | 1.42 | 0.85331 | 0.46452 | 0.34134 | 2.7087 | 2.4043 |  | 149.6063 | -129.5363 | 112.5 | 16881.8077 | 7792.044 | 64.8294 | 298.1163 | 299.0229 | 3.8688 | 1.2938 | 62.9565 | Sand | 9 | Sand | 6 | Sand | 6 | Sand Mixture | 5 | 0.59664 | 15.2768 | 84.1266 | [5 empty] | 35.3157 | 39.1016 | 41.5928 | 46 | 59.6233 | 47.4325 | 50 | 124.215 | 35.8249 | 26.3034 | 1.71 | 0.518 | 1.711 | 747.5572 | 129.5363 | 0 | 0 | 100 | 0 | 100 | 0 | 0.59664 | 15.2768 | 84.1266 | 0.79653 | 97.2014 | 1.3314 | 2.0011 | 1.6773
45.65 | 1.23 | 0.8569 | 0.47956 | 0.34437 | 2.7109 | 2.407 |  | 149.7703 | -129.7003 | 112.5 | 16900.2625 | 7800.2625 | 64.9005 | 299.5421 | 300.4588 | 3.9919 | 1.3286 | 63.655 | Sand | 9 | Sand | 6 | Sand | 6 | Sand Mixture | 5 | 0.60892 | 15.5981 | 83.793 | [5 empty] | 35.3393 | 39.1223 | 41.6168 | 46 | 59.9084 | 47.8251 | 50 | 124.215 | 35.9695 | 26.4441 | 1.7163 | 0.51889 | 1.7472 | 751.1469 | 129.7003 | 0 | 0 | 100 | 0 | 100 | 0 | 0.60892 | 15.5981 | 83.793 | 0.79967 | 97.1981 | 1.367 | 2.0089 | 1.6852
45.7 | 1.26 | 0.88324 | 0.49464 | 0.35953 | 2.7097 | 2.4057 |  | 149.9344 | -129.8644 | 112.5 | 16918.7172 | 7808.481 | 64.9716 | 310.0035 | 310.9704 | 4.1153 | 1.3234 | 67.1493 | Sand | 9 | Sand | 6 | Sand | 6 | Sand Mixture | 5 | 0.60423 | 15.474 | 83.9218 | [5 empty] | 35.5516 | 39.3089 | 41.8326 | 46 | 62.0007 | 49.5322 | 50 | 124.215 | 37.1346 | 27.5814 | 1.7775 | 0.52762 | 2.0079 | 777.426 | 129.8644 | 0 | 0 | 100 | 0 | 100 | 0 | 0.60423 | 15.474 | 83.9218 | 0.79425 | 101.322 | 1.3604 | 1.9941 | 1.6749
45.75 | 0.01 | 0.91075 | 0.51516 | 0.38721 | 2.7085 | 2.406 |  | 150.0984 | -130.0284 | 112.5 | 16937.1719 | 7816.6995 | 65.0427 | 320.9295 | 321.9883 | 4.2832 | 1.3302 | 73.5296 | Sand | 9 | Sand | 6 | Sand | 6 | Sand Mixture | 5 | 0.6046 | 15.4837 | 83.9117 | [5 empty] | 35.7647 | 39.4962 | 42.049 | 46 | 64.1859 | 51.3839 | 50 | 124.215 | 38.3146 | 28.7333 | 1.8406 | 0.53653 | 2.0078 | 804.9708 | 130.0284 | 0 | 0 | 100 | 0 | 100 | 0 | 0.6046 | 15.4837 | 83.9117 | 0.79003 | 105.5014 | 1.3662 | 1.9825 | 1.6677
45.8 | 0.64 | 0.95641 | 0.61955 | 0.38183 | 2.7099 | 2.4106 |  | 150.2625 | -130.1925 | 112.5 | 16955.6266 | 7824.918 | 65.1137 | 339.0641 | 340.105 | 5.1372 | 1.5105 | 72.2895 | Sand | 9 | Sand | 6 | Sand | 6 | Sand Mixture | 5 | 0.66477 | 17.2054 | 82.1298 | [5 empty] | 36.1046 | 39.7949 | 42.3934 | 46 | 67.8128 | 55.2602 | 50 | 124.215 | 40.1816 | 30.5559 | 1.9447 | 0.55097 | 2.0078 | 850.2626 | 130.1925 | 0 | 0 | 100 | 0 | 100 | 0 | 0.66477 | 17.2054 | 82.1298 | 0.79952 | 110.1285 | 1.5491 | 2.0069 | 1.6989
45.85 | 2.02 | 1.04 | 0.57903 | 0.41884 | 2.7079 | 2.4059 |  | 150.4265 | -130.3565 | 112.5 | 16974.0814 | 7833.1365 | 65.1848 | 372.275 | 373.4388 | 4.8057 | 1.2869 | 80.8203 | Sand | 9 | Sand | 6 | Sand | 6 | Sand Mixture | 5 | 0.58726 | 15.0385 | 84.3742 | [5 empty] | 36.6804 | 40.301 | 42.975 | 46 | 74.455 | 59.7 | 50 | 124.215 | 43.3852 | 33.6836 | 2.1323 | 0.57639 | 2.0078 | 933.5971 | 130.3565 | 0 | 0 | 100 | 0 | 100 | 0 | 0.58726 | 15.0385 | 84.3742 | 0.76423 | 126.8101 | 1.3168 | 1.9138 | 1.6186
45.92 | 2.02 | 1.0337 | 0.54442 | 0.33248 | 2.7084 | 2.4112 |  | 150.6562 | -130.5862 | 112.5 | 16999.918 | 7844.6424 | 65.2843 | 369.7769 | 370.654 | 4.5226 | 1.2202 | 60.9143 | Sand | 9 | Sand | 6 | Sand | 6 | Sand Mixture | 5 | 0.56211 | 14.4298 | 85.0081 | [5 empty] | 36.6294 | 40.2561 | 42.9235 | 46 | 73.9554 | 58.8491 | 50 | 124.215 | 43.0983 | 33.403 | 2.1134 | 0.57379 | 2.0078 | 926.6351 | 130.5862 | 0 | 0 | 100 | 0 | 100 | 0 | 0.56211 | 14.4298 | 85.0081 | 0.75855 | 126.6342 | 1.2488 | 1.8982 | 1.6015
45.97 | 2.07 | 1.0277 | 0.54639 | 0.33201 | 2.6524 | 2.3669 |  | 150.8202 | -130.7502 | 112.5 | 17018.3727 | 7852.8609 | 65.3554 | 367.3621 | 368.2377 | 4.5387 | 1.2325 | 60.806 | Sand | 9 | Sand | 6 | Sand | 6 | Sand Mixture | 5 | 0.56652 | 14.5334 | 84.9 | [5 empty] | 36.582 | 40.2145 | 42.8758 | 46 | 73.4724 | 58.5198 | 50 | 124.215 | 42.8523 | 33.1624 | 2.097 | 0.57157 | 2.0078 | 920.5942 | 130.7502 | 0 | 0 | 100 | 0 | 100 | 0 | 0.56652 | 14.5334 | 84.9 | 0.76124 | 125.2444 | 1.2617 | 1.9047 | 1.6067
46.02 | 2.02 | 1.0802 | 0.59532 | 0.43414 | 2.6575 | 2.3743 |  | 150.9843 | -130.9143 | 112.5 | 17036.8274 | 7861.0794 | 65.4265 | 388.2212 | 389.4358 | 4.939 | 1.2682 | 84.347 | Sand | 9 | Sand | 6 | Sand | 6 | Sand Mixture | 5 | 0.58257 | 14.9218 | 84.4957 | [5 empty] | 36.9165 | 40.5085 | 43.2128 | 46 | 77.6442 | 62.2549 | 50 | 124.215 | 44.7618 | 35.0266 | 2.2115 | 0.58682 | 2.0078 | 973.5895 | 130.9143 | 0 | 0 | 100 | 0 | 100 | 0 | 0.58257 | 14.9218 | 84.4957 | 0.7573 | 133.2026 | 1.2966 | 1.8939 | 1.603
46.07 | 2.07 | 1.0907 | 0.61021 | 0.36704 | 2.6512 | 2.3714 |  | 151.1483 | -131.0783 | 112.5 | 17055.2822 | 7869.2979 | 65.4976 | 392.3915 | 393.3833 | 5.0608 | 1.2865 | 68.8804 | Sand | 9 | Sand | 6 | Sand | 6 | Sand Mixture | 5 | 0.58956 | 15.0963 | 84.3142 | [5 empty] | 36.9756 | 40.5604 | 43.2722 | 46 | 78.4783 | 63.0228 | 50 | 124.215 | 45.0891 | 35.3458 | 2.2308 | 0.58931 | 2.0078 | 983.4583 | 131.0783 | 0 | 0 | 100 | 0 | 100 | 0 | 0.58956 | 15.0963 | 84.3142 | 0.75815 | 134.3228 | 1.315 | 1.8956 | 1.6057
46.12 | 2.07 | 1.0656 | 0.58954 | 0.37734 | 2.6469 | 2.372 |  | 151.3123 | -131.2423 | 112.5 | 17073.7369 | 7877.5164 | 65.5687 | 382.4504 | 383.4765 | 4.8917 | 1.2756 | 71.2546 | Sand | 9 | Sand | 6 | Sand | 6 | Sand Mixture | 5 | 0.58417 | 14.9613 | 84.4545 | [5 empty] | 36.811 | 40.4158 | 43.1066 | 46 | 76.4901 | 61.3011 | 50 | 124.215 | 44.1892 | 34.4667 | 2.1733 | 0.5817 | 2.0078 | 958.6912 | 131.2423 | 0 | 0 | 100 | 0 | 100 | 0 | 0.58417 | 14.9613 | 84.4545 | 0.76103 | 130.265 | 1.3047 | 1.9026 | 1.6089
46.17 | 2.02 | 0.99515 | 0.54662 | 0.37785 | 2.6549 | 2.3799 |  | 151.4764 | -131.4064 | 112.5 | 17092.1916 | 7885.7349 | 65.6398 | 354.4502 | 355.478 | 4.5406 | 1.2773 | 71.3721 | Sand | 9 | Sand | 6 | Sand | 6 | Sand Mixture | 5 | 0.58266 | 14.9239 | 84.4935 | [5 empty] | 36.3325 | 39.9952 | 42.6238 | 46 | 70.89 | 56.6511 | 50 | 124.215 | 41.5545 | 31.8937 | 2.0134 | 0.56021 | 2.0078 | 888.695 | 131.4064 | 0 | 0 | 100 | 0 | 100 | 0 | 0.58266 | 14.9239 | 84.4935 | 0.77272 | 118.6038 | 1.3088 | 1.9328 | 1.6282
46.22 | 0.49 | 0.91841 | 0.5278 | 0.31504 | 2.6482 | 2.3769 |  | 151.6404 | -131.5704 | 112.5 | 17110.6463 | 7893.9534 | 65.7108 | 323.9718 | 324.7911 | 4.3866 | 1.3506 | 56.8944 | Sand | 9 | Sand | 6 | Sand | 6 | Sand Mixture | 5 | 0.61107 | 15.6553 | 83.7336 | [5 empty] | 35.7602 | 39.4922 | 42.0444 | 46 | 64.7944 | 51.9361 | 50 | 124.215 | 38.4209 | 28.8337 | 1.8338 | 0.53533 | 2.0078 | 811.9776 | 131.5704 | 0 | 0 | 100 | 0 | 100 | 0 | 0.61107 | 15.6553 | 83.7336 | 0.79413 | 105.0245 | 1.3871 | 1.9885 | 1.6708
46.27 | 2.07 | 0.93702 | 0.49338 | 0.28537 | 2.6488 | 2.3809 |  | 151.8045 | -131.7345 | 112.5 | 17129.101 | 7902.1719 | 65.7819 | 331.363 | 332.0838 | 4.105 | 1.2361 | 50.0554 | Sand | 9 | Sand | 6 | Sand | 6 | Sand Mixture | 5 | 0.5679 | 14.5662 | 84.8659 | [5 empty] | 35.8961 | 39.6116 | 42.1821 | 46 | 66.2726 | 52.5657 | 50 | 124.215 | 39.1663 | 29.5611 | 1.8742 | 0.54095 | 2.0078 | 830.2095 | 131.7345 | 0 | 0 | 100 | 0 | 100 | 0 | 0.5679 | 14.5662 | 84.8659 | 0.77924 | 109.4786 | 1.2688 | 1.9489 | 1.6341
46.32 | 2.02 | 0.97472 | 0.49866 | 0.41663 | 2.6389 | 2.3733 |  | 151.9685 | -131.8985 | 112.5 | 17147.5558 | 7910.3904 | 65.853 | 346.3362 | 347.4926 | 4.1482 | 1.1937 | 80.3109 | Sand | 9 | Sand | 6 | Sand | 6 | Sand Mixture | 5 | 0.55149 | 14.1849 | 85.2636 | [5 empty] | 36.1674 | 39.8501 | 42.4569 | 46 | 69.2672 | 54.8668 | 50 | 124.215 | 40.7099 | 31.068 | 1.9595 | 0.55279 | 2.0078 | 868.7316 | 131.8985 | 0 | 0 | 100 | 0 | 100 | 0 | 0.55149 | 14.1849 | 85.2636 | 0.76805 | 116.2981 | 1.2239 | 1.919 | 1.6102
46.37 | 2.07 | 0.94109 | 0.49935 | 0.38082 | 2.654 | 2.3796 |  | 152.1325 | -132.0625 | 112.5 | 17166.0105 | 7918.6089 | 65.9241 | 332.9795 | 334.0171 | 4.1538 | 1.2436 | 72.0567 | Sand | 9 | Sand | 6 | Sand | 6 | Sand Mixture | 5 | 0.571 | 14.6401 | 84.7889 | [5 empty] | 35.9133 | 39.6267 | 42.1996 | 46 | 66.5959 | 52.9204 | 50 | 124.215 | 39.3258 | 29.7161 | 1.8795 | 0.54169 | 2.0077 | 835.0427 | 132.0625 | 0 | 0 | 100 | 0 | 100 | 0 | 0.571 | 14.6401 | 84.7889 | 0.77988 | 109.8562 | 1.2764 | 1.9496 | 1.6347
46.42 | 2.02 | 0.89468 | 0.47796 | 0.3407 | 2.6415 | 2.3802 |  | 152.2966 | -132.2266 | 112.5 | 17184.4652 | 7926.8274 | 65.9952 | 314.547 | 315.4515 | 3.9788 | 1.2613 | 62.809 | Sand | 9 | Sand | 6 | Sand | 6 | Sand Mixture | 5 | 0.58023 | 14.8642 | 84.5556 | [5 empty] | 35.5454 | 39.3034 | 41.8263 | 46 | 62.9094 | 49.9585 | 50 | 124.215 | 37.3335 | 27.7704 | 1.7685 | 0.52603 | 2.0077 | 788.6287 | 132.2266 | 0 | 0 | 100 | 0 | 100 | 0 | 0.58023 | 14.8642 | 84.5556 | 0.79085 | 102.015 | 1.2966 | 1.9779 | 1.6545
46.47 | 2.02 | 0.8932 | 0.47801 | 0.35506 | 2.651 | 2.3885 |  | 152.4606 | -132.3906 | 112.5 | 17202.9199 | 7935.0459 | 66.0663 | 313.9592 | 314.9113 | 3.9792 | 1.2636 | 66.119 | Sand | 9 | Sand | 6 | Sand | 6 | Sand Mixture | 5 | 0.58129 | 14.8901 | 84.5286 | [5 empty] | 35.5266 | 39.2869 | 41.8073 | 46 | 62.7918 | 49.8801 | 50 | 124.215 | 37.2541 | 27.6925 | 1.7628 | 0.52519 | 2.0077 | 787.2784 | 132.3906 | 0 | 0 | 100 | 0 | 100 | 0 | 0.58129 | 14.8901 | 84.5286 | 0.79171 | 101.6329 | 1.2991 | 1.9796 | 1.6556
46.52 | 2.07 | 0.884 | 0.47343 | 0.35213 | 2.6548 | 2.3912 |  | 152.6247 | -132.5547 | 112.5 | 17221.3747 | 7943.2644 | 66.1374 | 310.3053 | 311.2477 | 3.9417 | 1.2664 | 65.4436 | Sand | 9 | Sand | 6 | Sand | 6 | Sand Mixture | 5 | 0.58315 | 14.9361 | 84.4807 | [5 empty] | 35.4452 | 39.2153 | 41.7244 | 46 | 62.0611 | 49.2919 | 50 | 124.215 | 36.8303 | 27.2784 | 1.7386 | 0.52172 | 2.0077 | 778.1192 | 132.5547 | 0 | 0 | 100 | 0 | 100 | 0 | 0.58315 | 14.9361 | 84.4807 | 0.79417 | 100.0068 | 1.3025 | 1.9856 | 1.6594
46.57 | 2.02 | 0.91147 | 0.48839 | 0.373 | 2.6381 | 2.3811 |  | 152.7887 | -132.7187 | 112.5 | 17239.8294 | 7951.4829 | 66.2084 | 321.2154 | 322.2271 | 4.0641 | 1.2613 | 70.2542 | Sand | 9 | Sand | 6 | Sand | 6 | Sand Mixture | 5 | 0.57913 | 14.837 | 84.5839 | [5 empty] | 35.6584 | 39.4028 | 41.9411 | 46 | 64.2431 | 51.0679 | 50 | 124.215 | 38.0055 | 28.4255 | 1.8008 | 0.53055 | 2.0077 | 805.5678 | 132.7187 | 0 | 0 | 100 | 0 | 100 | 0 | 0.57913 | 14.837 | 84.5839 | 0.78866 | 104.3034 | 1.2959 | 1.9706 | 1.6489
46.62 | 2.07 | 0.92852 | 0.50791 | 0.42571 | 2.6465 | 2.3844 |  | 152.9528 | -132.8828 | 112.5 | 17258.2841 | 7959.7014 | 66.2795 | 327.9871 | 329.1737 | 4.2239 | 1.2832 | 82.4039 | Sand | 9 | Sand | 6 | Sand | 6 | Sand Mixture | 5 | 0.58652 | 15.02 | 84.3935 | [5 empty] | 35.784 | 39.5131 | 42.0685 | 46 | 65.5974 | 52.3205 | 50 | 124.215 | 38.7208 | 29.1236 | 1.8383 | 0.53585 | 2.0077 | 822.9343 | 132.8828 | 0 | 0 | 100 | 0 | 100 | 0 | 0.58652 | 15.02 | 84.3935 | 0.78807 | 106.6072 | 1.3177 | 1.9685 | 1.6494
46.67 | 2.02 | 0.94855 | 0.52813 | 0.37687 | 2.6461 | 2.3879 |  | 153.1168 | -133.0468 | 112.5 | 17276.7388 | 7967.9199 | 66.3506 | 335.9423 | 336.9668 | 4.3893 | 1.3026 | 71.1462 | Sand | 9 | Sand | 6 | Sand | 6 | Sand Mixture | 5 | 0.59257 | 15.1725 | 84.235 | [5 empty] | 35.9287 | 39.6404 | 42.2152 | 46 | 67.1885 | 53.7056 | 50 | 124.215 | 39.5074 | 29.8913 | 1.8813 | 0.5418 | 2.0077 | 842.4171 | 133.0468 | 0 | 0 | 100 | 0 | 100 | 0 | 0.59257 | 15.1725 | 84.235 | 0.78691 | 109.2756 | 1.3369 | 1.965 | 1.6487
46.72 | 2.02 | 1.0106 | 0.56945 | 0.41503 | 2.6513 | 2.3902 |  | 153.2808 | -133.2108 | 112.5 | 17295.1936 | 7976.1385 | 66.4217 | 360.5666 | 361.7178 | 4.7273 | 1.3069 | 79.9421 | Sand | 9 | Sand | 6 | Sand | 6 | Sand Mixture | 5 | 0.59374 | 15.2023 | 84.2039 | [5 empty] | 36.3659 | 40.0245 | 42.6575 | 46 | 72.1133 | 57.8356 | 50 | 124.215 | 41.9314 | 32.2578 | 2.0188 | 0.56072 | 2.0077 | 904.2944 | 133.2108 | 0 | 0 | 100 | 0 | 100 | 0 | 0.59374 | 15.2023 | 84.2039 | 0.77712 | 118.9478 | 1.3389 | 1.9388 | 1.632
46.77 | 2.02 | 1.0465 | 0.59528 | 0.41911 | 2.649 | 2.3908 |  | 153.4449 | -133.3749 | 112.5 | 17313.6483 | 7984.357 | 66.4928 | 374.8526 | 376.0173 | 4.9387 | 1.3134 | 80.8826 | Sand | 9 | Sand | 6 | Sand | 6 | Sand Mixture | 5 | 0.59704 | 15.287 | 84.1159 | [5 empty] | 36.6009 | 40.2312 | 42.8948 | 46 | 74.9705 | 60.2551 | 50 | 124.215 | 43.2482 | 33.5432 | 2.0956 | 0.57106 | 2.0077 | 940.0433 | 133.3749 | 0 | 0 | 100 | 0 | 100 | 0 | 0.59704 | 15.287 | 84.1159 | 0.77244 | 124.4337 | 1.3444 | 1.926 | 1.6242
46.82 | 2.02 | 1.0615 | 0.621 | 0.3927 | 2.6481 | 2.3914 |  | 153.6089 | -133.5389 | 112.5 | 17332.103 | 7992.5755 | 66.5639 | 380.7942 | 381.8713 | 5.1491 | 1.3484 | 74.795 | Sand | 9 | Sand | 6 | Sand | 6 | Sand Mixture | 5 | 0.60992 | 15.6248 | 83.7653 | [5 empty] | 36.6918 | 40.311 | 42.9864 | 46 | 76.1588 | 61.4313 | 50 | 124.215 | 43.7608 | 34.0433 | 2.1252 | 0.57499 | 2.0077 | 954.6782 | 133.5389 | 0 | 0 | 100 | 0 | 100 | 0 | 0.60992 | 15.6248 | 83.7653 | 0.77415 | 126.0265 | 1.3797 | 1.9299 | 1.6298
46.87 | 2.07 | 1.0826 | 0.64955 | 0.38843 | 2.6486 | 2.3931 |  | 153.773 | -133.703 | 112.5 | 17350.5577 | 8000.794 | 66.635 | 389.1982 | 390.2611 | 5.3827 | 1.3793 | 73.8108 | Sand | 9 | Sand | 6 | Sand | 6 | Sand Mixture | 5 | 0.62167 | 15.9437 | 83.4346 | [5 empty] | 36.82 | 40.4237 | 43.1157 | 46 | 77.8396 | 63.0149 | 50 | 124.215 | 44.49 | 34.7551 | 2.1682 | 0.58068 | 2.0077 | 975.6528 | 133.703 | 0 | 0 | 100 | 0 | 100 | 0 | 0.62167 | 15.9437 | 83.4346 | 0.77448 | 128.6972 | 1.4106 | 1.9303 | 1.6327
46.92 | 2.02 | 1.1062 | 0.6799 | 0.37156 | 2.6434 | 2.3887 |  | 153.937 | -133.867 | 112.5 | 17369.0125 | 8009.0125 | 66.706 | 398.5435 | 399.5504 | 5.631 | 1.4093 | 69.9223 | Sand | 9 | Sand | 6 | Sand | 6 | Sand Mixture | 5 | 0.63327 | 16.2688 | 83.0979 | [5 empty] | 36.9596 | 40.5463 | 43.2561 | 46 | 79.7087 | 64.7533 | 50 | 124.215 | 45.2811 | 35.5271 | 2.2156 | 0.58692 | 2.0077 | 998.8761 | 133.867 | 0 | 0 | 100 | 0 | 100 | 0 | 0.63327 | 16.2688 | 83.0979 | 0.77445 | 131.7272 | 1.4406 | 1.9297 | 1.6349
46.97 | 2.07 | 1.1243 | 0.68672 | 0.41936 | 2.6407 | 2.3857 |  | 154.101 | -134.031 | 112.5 | 17387.4672 | 8017.231 | 66.7771 | 405.7561 | 406.9216 | 5.6868 | 1.3975 | 80.9402 | Sand | 9 | Sand | 6 | Sand | 6 | Sand Mixture | 5 | 0.63074 | 16.1971 | 83.1722 | [5 empty] | 37.0631 | 40.6374 | 43.3603 | 46 | 81.1512 | 65.9313 | 50 | 124.215 | 45.8914 | 36.1227 | 2.2519 | 0.59168 | 2.0077 | 1017.304 | 134.031 | 0 | 0 | 100 | 0 | 100 | 0 | 0.63074 | 16.1971 | 83.1722 | 0.77101 | 134.7173 | 1.428 | 1.9202 | 1.6275
47.02 | 0.42 | 1.0905 | 0.6601 | 0.39028 | 2.6467 | 2.3937 |  | 154.2651 | -134.1951 | 112.5 | 17405.9219 | 8025.4495 | 66.8482 | 392.3358 | 393.4049 | 5.469 | 1.3902 | 74.2372 | Sand | 9 | Sand | 6 | Sand | 6 | Sand Mixture | 5 | 0.62587 | 16.0602 | 83.3139 | [5 empty] | 36.85 | 40.45 | 43.1458 | 46 | 78.4672 | 63.6025 | 50 | 124.215 | 44.7065 | 34.9653 | 2.1768 | 0.58176 | 2.0076 | 983.5122 | 134.1951 | 0 | 0 | 100 | 0 | 100 | 0 | 0.62587 | 16.0602 | 83.3139 | 0.77546 | 129.271 | 1.4216 | 1.9313 | 1.6336
47.07 | 2.07 | 1.0075 | 0.55841 | 0.30189 | 2.6457 | 2.396 |  | 154.4291 | -134.3591 | 112.5 | 17424.3766 | 8033.668 | 66.9193 | 359.3552 | 360.1309 | 4.637 | 1.2876 | 53.8633 | Sand | 9 | Sand | 6 | Sand | 6 | Sand Mixture | 5 | 0.5862 | 15.012 | 84.4017 | [5 empty] | 36.2985 | 39.9654 | 42.5895 | 46 | 71.871 | 57.4568 | 50 | 124.215 | 41.6392 | 31.97 | 1.9923 | 0.5569 | 2.0076 | 900.3272 | 134.3591 | 0 | 0 | 100 | 0 | 100 | 0 | 0.5862 | 15.012 | 84.4017 | 0.7782 | 117.5625 | 1.3195 | 1.938 | 1.6278
47.12 | 2.11 | 0.89747 | 0.4367 | 0.24116 | 2.6412 | 2.3927 |  | 154.5932 | -134.5232 | 112.5 | 17442.8314 | 8041.8865 | 66.9904 | 315.6551 | 316.2292 | 3.6412 | 1.1515 | 39.865 | Sand | 9 | Sand | 6 | Sand | 6 | Sand Mixture | 5 | 0.53731 | 13.8685 | 85.5942 | [5 empty] | 35.473 | 39.2398 | 41.7527 | 46 | 63.131 | 49.5147 | 50 | 124.215 | 37.1364 | 27.573 | 1.7399 | 0.52159 | 2.0076 | 790.573 | 134.5232 | 0 | 0 | 100 | 0 | 100 | 0 | 0.53731 | 13.8685 | 85.5942 | 0.78346 | 102.0728 | 1.1841 | 1.9513 | 1.6224
47.17 | 2.07 | 0.7948 | 0.33429 | 0.23644 | 2.6463 | 2.4005 |  | 154.7572 | -134.6872 | 112.5 | 17461.2861 | 8050.105 | 67.0615 | 274.8782 | 275.4365 | 2.8034 | 1.0178 | 38.7771 | Sand | 9 | Sand | 6 | Sand | 6 | Sand Mixture | 5 | 0.49689 | 13.0263 | 86.4768 | [5 empty] | 34.5737 | 38.4492 | 40.8359 | 46 | 54.9756 | 42.2855 | 50 | 124.215 | 32.354 | 22.9029 | 1.4941 | 0.48543 | 1.2403 | 688.5914 | 134.6872 | 0 | 0 | 100 | 0 | 100 | 0 | 0.49689 | 13.0263 | 86.4768 | 0.79007 | 87.6811 | 1.0511 | 1.9682 | 1.6189
47.22 | 2.11 | 0.6118 | 0.32478 | 0.2597 | 2.6467 | 2.3969 |  | 154.9213 | -134.8513 | 112.5 | 17479.7408 | 8058.3235 | 67.1325 | 202.1969 | 202.8325 | 2.7255 | 1.3437 | 44.1385 | Silty Sand | 8 | Sand | 6 | Sand mixture | 5 | Sand Mixture | 5 | 0.68423 | 17.8219 | 81.4938 | [5 empty] | 32.5147 | 36.6382 | 38.7154 | 46 | 50.5492 | 31.9929 | 50 | 121.03 | 21.7831 | 12.5808 | 1.0294 | 0.41027 | 0.72096 | 507.0812 | 134.8513 | 0 | 0 | 100 | 0 | 100 | 0 | 0.68423 | 17.8219 | 81.4938 | 0.87622 | 56.8299 | 1.4043 | 2.1938 | 1.7971
47.27 | 2.07 | 0.40963 | 0.26556 | 0.22027 | 2.6384 | 2.3979 |  | 155.0853 | -135.0153 | 112.5 | 17498.1955 | 8066.542 | 67.2036 | 121.902 | 122.4067 | 2.241 | 1.8308 | 35.0499 | Silty Sand | 7 | Sand | 6 | Sand mixture | 5 | Sand Mixture | 5 | 1.1792 | 31.2679 | 67.5529 | [5 empty] | 31 | 33.4624 | 34.9322 | 38.2106 | 40.634 | 20.0439 | 30.6017 | 117.845 | 4.3483 | 0 | 0.47649 | 0.29809 | 0.41207 | 306.0167 | 135.0153 | 0 | 0 | 100 | 0 | 100 | 0 | 1.1792 | 31.2679 | 67.5529 | 1 | 28.18 | 1.9717 | 2.525 | 2.0443
47.32 | 2.07 | 0.30485 | 0.27498 | 0.36429 | 2.6304 | 2.3922 |  | 155.2493 | -135.1793 | 112.5 | 17516.6503 | 8074.7605 | 67.2747 | 80.287 | 81.2697 | 2.3181 | 2.8524 | 68.2465 | Zone 6 | 6 | Sand mixture | 5 | Silt mxture | 4 | Silt Mixture | 4 | 7.0827 | 56.4026 | 36.5147 | 8126.9731 | 8533.7595 | 4001 | 19.9916 | 3.5059 |  |  |  |  | 32.1148 | 21.9197 | 30 | 114.66 |  |  | 5.1226 | 1 |  | 1280.0639 | 135.1793 | 0 | 100 | 0 | 0 | 100 | 0 | 7.0827 | 56.4026 | 36.5147 | 1 | 17.96 | 3.1969 | 2.8078 | 2.3065
47.37 | 2.11 | 0.25031 | 0.19817 | 0.53467 | 2.6426 | 2.3988 |  | 155.4134 | -135.3434 | 112.5 | 17535.105 | 8082.979 | 67.3458 | 58.6256 | 60.1739 | 1.6897 | 2.808 | 107.5192 | Zone 6 | 6 | Sand mixture | 5 | Silt mxture | 4 | Clay | 3 | 10.766 | 60.3585 | 28.8755 | 6017.3858 | 6050.8064 | 4001 | 826.4237 | 3.5613 |  |  |  |  | 23.4502 | 17.2456 | 30 | 114.66 |  |  | 3.5663 | 1 |  | 907.621 | 135.3434 | 0 | 100 | 0 | 100 | 0 | 0 | 10.766 | 60.3585 | 28.8755 | 1 | 12.7196 | 3.2869 | 2.9346 | 2.3933
47.42 | 2.07 | 0.23808 | 0.17135 | 0.58975 | 2.6458 | 2.4027 |  | 155.5774 | -135.5074 | 112.5 | 17553.5597 | 8091.1975 | 67.4169 | 53.7682 | 55.4993 | 1.4702 | 2.6491 | 120.2151 | Zone 6 | 6 | Sand mixture | 5 | Clay | 3 | Clay | 3 | 10.3181 | 60.0203 | 29.6616 | 5549.9347 | 5499.7784 | 3699.9565 | 1086.1353 | 3.7749 |  |  |  |  | 21.5073 | 16.0777 | 27.7497 | 114.66 |  |  | 3.2225 | 1 |  | 824.9668 | 135.5074 | 0 | 100 | 0 | 100 | 0 | 0 | 10.3181 | 60.0203 | 29.6616 | 1 | 11.549 | 3.1467 | 2.9575 | 2.4012
47.47 | 2.07 | 0.1957 | 0.11759 | 0.60321 | 2.6417 | 2.3982 |  | 155.7415 | -135.6715 | 112.5 | 17572.0144 | 8099.416 | 67.488 | 36.9364 | 38.7122 | 1.0304 | 2.6617 | 123.3177 | Zone 6 | 6 | Sand mixture | 5 | Clay | 3 | Clay | 3 | 17.2179 | 62.6041 | 20.178 | 3871.2155 | 3523.729 | 2580.8103 | 1148.4966 | 3.757 |  |  |  |  | 14.7746 | 12.3011 | 19.3561 | 114.66 |  |  | 2.017 | 1 |  | 528.5594 | 135.6715 | 0 | 100 | 0 | 100 | 0 | 0 | 17.2179 | 62.6041 | 20.178 | 1 | 7.3897 | 3.4431 | 3.1391 | 2.5189
47.52 | 2.11 | 0.18124 | 0.04812 | 0.79221 | 2.6437 | 2.3977 |  | 155.9055 | -135.8355 | 112.5 | 17590.4692 | 8107.6345 | 67.5591 | 31.1934 | 33.5965 | 0.46202 | 1.3752 | 166.8822 | Zone 6 | 6 | Sand mixture | 5 | Clay | 3 | Clay | 3 | 5.7874 | 54.1221 | 40.0905 | 3359.6473 | 2920.7986 | 2239.7649 | 2043.2194 | 7.2717 |  |  |  |  | 12.4773 | 10.2437 | 16.7982 | 114.66 |  |  | 1.6545 | 1 |  | 438.1198 | 135.8355 | 0 | 100 | 0 | 100 | 0 | 0 | 5.7874 | 54.1221 | 40.0905 | 1 | 6.118 | 1.8629 | 3.0694 | 2.3921
47.57 | 0.75 | 0.18092 | 0.04724 | 0.83697 | 2.6471 | 2.4009 |  | 156.0696 | -135.9996 | 112.5 | 17608.9239 | 8115.853 | 67.6301 | 31.0663 | 33.6179 | 0.45482 | 1.3529 | 177.1994 | Zone 6 | 6 | Sand mixture | 5 | Clay | 3 | Clay | 3 | 5.7138 | 53.9719 | 40.3143 | 3361.7948 | 2922.2394 | 2241.1965 | 2253.9965 | 7.3915 |  |  |  |  | 12.4265 | 10.2328 | 16.809 | 114.66 |  |  | 1.6535 | 1 |  | 438.3359 | 135.9996 | 0 | 100 | 0 | 100 | 0 | 0 | 5.7138 | 53.9719 | 40.3143 | 1 | 6.1148 | 1.8329 | 3.0662 | 2.3879
47.62 | 2.07 | 0.17916 | 0.04542 | 0.88414 | 2.65 | 2.4044 |  | 156.2336 | -136.1636 | 112.5 | 17627.3786 | 8124.0715 | 67.7012 | 30.3673 | 33.0755 | 0.43993 | 1.3301 | 188.0721 | Zone 6 | 6 | Sand mixture | 5 | Clay | 3 | Clay | 3 | 5.8214 | 54.1906 | 39.988 | 3307.5503 | 2857.3369 | 2205.0336 | 2476.2012 | 7.5184 |  |  |  |  | 12.1469 | 10.101 | 16.5378 | 114.66 |  |  | 1.6132 | 1 |  | 428.6005 | 136.1636 | 0 | 100 | 0 | 100 | 0 | 0 | 5.8214 | 54.1906 | 39.988 | 1 | 5.9728 | 1.8132 | 3.0729 | 2.3895
47.67 | 2.07 | 0.18032 | 0.04733 | 0.91666 | 2.6492 | 2.4043 |  | 156.3976 | -136.3276 | 112.5 | 17645.8333 | 8132.29 | 67.7723 | 30.828 | 33.6442 | 0.45555 | 1.354 | 195.568 | Zone 6 | 6 | Sand mixture | 5 | Clay | 3 | Clay | 3 | 5.8731 | 54.2939 | 39.833 | 3364.4156 | 2923.1516 | 2242.9437 | 2628.9396 | 7.3853 |  |  |  |  | 12.3312 | 10.2457 | 16.8221 | 114.66 |  |  | 1.6504 | 1 |  | 438.4727 | 136.3276 | 0 | 100 | 0 | 100 | 0 | 0 | 5.8731 | 54.2939 | 39.833 | 1 | 6.1044 | 1.8353 | 3.0671 | 2.3878
47.72 | 2.11 | 0.18224 | 0.04803 | 0.90739 | 2.6462 | 2.4012 |  | 156.5617 | -136.4917 | 112.5 | 17664.2881 | 8140.5085 | 67.8434 | 31.5905 | 34.3759 | 0.46128 | 1.3419 | 193.4312 | Zone 6 | 6 | Sand mixture | 5 | Clay | 3 | Clay | 3 | 5.5405 | 53.6076 | 40.8519 | 3437.5944 | 3008.1588 | 2291.7296 | 2583.5216 | 7.4523 |  |  |  |  | 12.6362 | 10.3946 | 17.188 | 114.66 |  |  | 1.699 | 1 |  | 451.2238 | 136.4917 | 0 | 100 | 0 | 100 | 0 | 0 | 5.5405 | 53.6076 | 40.8519 | 1 | 6.2757 | 1.8058 | 3.0532 | 2.3779
47.77 | 2.07 | 0.18353 | 0.05266 | 0.96463 | 2.648 | 2.4059 |  | 156.7257 | -136.6557 | 112.5 | 17682.7428 | 8148.727 | 67.9145 | 32.1029 | 35.0783 | 0.49916 | 1.423 | 206.6251 | Zone 6 | 6 | Sand mixture | 5 | Clay | 3 | Clay | 3 | 6.0093 | 54.5604 | 39.4303 | 3507.8279 | 3089.7008 | 2338.5519 | 2853.4753 | 7.0274 |  |  |  |  | 12.8412 | 10.6171 | 17.5391 | 114.66 |  |  | 1.7455 | 1 |  | 463.4551 | 136.6557 | 0 | 100 | 0 | 100 | 0 | 0 | 6.0093 | 54.5604 | 39.4303 | 1 | 6.4395 | 1.9025 | 3.0545 | 2.3852
47.82 | 2.11 | 0.18475 | 0.05634 | 1.0358 | 2.6558 | 2.4143 |  | 156.8898 | -136.8198 | 112.5 | 17701.1975 | 8156.9455 | 67.9856 | 32.5874 | 35.7991 | 0.52927 | 1.4784 | 223.0367 | Zone 6 | 6 | Sand mixture | 5 | Clay | 3 | Clay | 3 | 6.343 | 55.1795 | 38.4775 | 3579.9148 | 3173.4234 | 2386.6099 | 3189.6235 | 6.7639 |  |  |  |  | 13.035 | 10.8218 | 17.8996 | 114.66 |  |  | 1.7932 | 1 |  | 476.0135 | 136.8198 | 0 | 100 | 0 | 100 | 0 | 0 | 6.343 | 55.1795 | 38.4775 | 1 | 6.6075 | 1.964 | 3.0515 | 2.3876
47.87 | 2.07 | 0.18455 | 0.05944 | 1.0677 | 2.6527 | 2.412 |  | 157.0538 | -136.9838 | 112.5 | 17719.6522 | 8165.164 | 68.0566 | 32.508 | 35.8255 | 0.55463 | 1.5482 | 230.3804 | Zone 6 | 6 | Sand mixture | 5 | Clay | 3 | Clay | 3 | 6.9689 | 56.2268 | 36.8042 | 3582.5465 | 3175.4339 | 2388.3643 | 3339.2324 | 6.4593 |  |  |  |  | 13.0032 | 10.8884 | 17.9127 | 114.66 |  |  | 1.7924 | 1 |  | 476.3151 | 136.9838 | 0 | 100 | 0 | 100 | 0 | 0 | 6.9689 | 56.2268 | 36.8042 | 1 | 6.605 | 2.0568 | 3.0617 | 2.3991
47.92 | 2.07 | 0.18321 | 0.0607 | 1.1033 | 2.6478 | 2.4186 |  | 157.2178 | -137.1478 | 112.5 | 17738.107 | 8173.3825 | 68.1277 | 31.9758 | 35.4114 | 0.56494 | 1.5954 | 238.5816 | Zone 6 | 6 | Sand mixture | 5 | Clay | 3 | Clay | 3 | 7.6277 | 57.1896 | 35.1827 | 3541.136 | 3125.6302 | 2360.7574 | 3506.4805 | 6.2681 |  |  |  |  | 12.7903 | 10.8404 | 17.7057 | 114.66 |  |  | 1.761 | 1 |  | 468.8445 | 137.1478 | 0 | 100 | 0 | 100 | 0 | 0 | 7.6277 | 57.1896 | 35.1827 | 1 | 6.4948 | 2.1285 | 3.0755 | 2.4108
47.97 | 2.11 | 0.18441 | 0.05782 | 1.1385 | 2.6529 | 2.4187 |  | 157.3819 | -137.3119 | 112.5 | 17756.5617 | 8181.601 | 68.1988 | 32.4524 | 36.0049 | 0.54138 | 1.5036 | 246.7022 | Zone 6 | 6 | Sand mixture | 5 | Clay | 3 | Clay | 3 | 6.7023 | 55.7979 | 37.4998 | 3600.4894 | 3194.3721 | 2400.3263 | 3672.069 | 6.6506 |  |  |  |  | 12.981 | 10.8968 | 18.0024 | 114.66 |  |  | 1.7998 | 1 |  | 479.1558 | 137.3119 | 0 | 100 | 0 | 100 | 0 | 0 | 6.7023 | 55.7979 | 37.4998 | 1 | 6.6311 | 1.9957 | 3.0537 | 2.3899
48.02 | 0.8 | 0.18439 | 0.06305 | 1.1519 | 2.6469 | 2.4126 |  | 157.5459 | -137.4759 | 112.5 | 17775.0164 | 8189.8196 | 68.2699 | 32.4444 | 36.0413 | 0.58417 | 1.6208 | 249.784 | Zone 6 | 6 | Sand mixture | 5 | Clay | 3 | Clay | 3 | 7.7412 | 57.3427 | 34.9162 | 3604.1329 | 3197.573 | 2402.7553 | 3734.0035 | 6.1697 |  |  |  |  | 12.9778 | 11.0039 | 18.0207 | 114.66 |  |  | 1.7997 | 1 |  | 479.6359 | 137.4759 | 0 | 100 | 0 | 100 | 0 | 0 | 7.7412 | 57.3427 | 34.9162 | 1 | 6.6311 | 2.1513 | 3.07 | 2.4087
48.07 | 2.07 | 0.18498 | 0.06403 | 1.1449 | 2.6446 | 2.4146 |  | 157.71 | -137.64 | 112.5 | 17793.4711 | 8198.0381 | 68.341 | 32.6788 | 36.2527 | 0.59219 | 1.6335 | 248.1889 | Zone 6 | 6 | Sand mixture | 5 | Clay | 3 | Clay | 3 | 7.7558 | 57.3622 | 34.882 | 3625.2688 | 3221.3531 | 2416.8458 | 3699.7285 | 6.1218 |  |  |  |  | 13.0715 | 11.0633 | 18.1263 | 114.66 |  |  | 1.8118 | 1 |  | 483.203 | 137.64 | 0 | 100 | 0 | 100 | 0 | 0 | 7.7558 | 57.3622 | 34.882 | 1 | 6.6738 | 2.1647 | 3.069 | 2.4087
48.12 | 2.07 | 0.18533 | 0.06598 | 1.11 | 2.6425 | 2.4145 |  | 157.874 | -137.804 | 112.5 | 17811.9259 | 8206.2566 | 68.4121 | 32.8178 | 36.2757 | 0.60814 | 1.6764 | 240.1306 | Zone 6 | 6 | Sand mixture | 5 | Clay | 3 | Clay | 3 | 8.0524 | 57.7448 | 34.2028 | 3627.5656 | 3222.9697 | 2418.3771 | 3532.4956 | 5.965 |  |  |  |  | 13.1271 | 11.1058 | 18.1378 | 114.66 |  |  | 1.8108 | 1 |  | 483.4455 | 137.804 | 0 | 100 | 0 | 100 | 0 | 0 | 8.0524 | 57.7448 | 34.2028 | 1 | 6.6704 | 2.2219 | 3.0749 | 2.4152
48.17 | 0.56 | 0.18769 | 0.07778 | 1.1237 | 2.6431 | 2.4154 |  | 158.0381 | -137.9681 | 112.5 | 17830.3806 | 8214.4751 | 68.4832 | 33.7551 | 37.2585 | 0.70468 | 1.8913 | 243.2931 | Zone 6 | 6 | Sand mixture | 5 | Clay | 3 | Clay | 3 | 9.882 | 59.6596 | 30.4585 | 3725.8506 | 3337.5135 | 2483.9004 | 3596.0897 | 5.2873 |  |  |  |  | 13.502 | 11.4906 | 18.6293 | 114.66 |  |  | 1.8764 | 1 |  | 500.627 | 137.9681 | 0 | 100 | 0 | 100 | 0 | 0 | 9.882 | 59.6596 | 30.4585 | 1 | 6.9008 | 2.4862 | 3.0875 | 2.4377
48.22 | 2.07 | 0.205 | 0.10539 | 1.1839 | 2.6484 | 2.4227 |  | 158.2021 | -138.1321 | 112.5 | 17848.8353 | 8222.6936 | 68.5542 | 40.63 | 44.3331 | 0.93058 | 2.0991 | 257.1554 | Zone 6 | 6 | Sand mixture | 5 | Clay | 3 | Clay | 3 | 9.4457 | 59.265 | 31.2893 | 4433.3055 | 4168.7279 | 2955.537 | 3879.7945 | 4.764 |  |  |  |  | 16.252 | 13.2165 | 22.1665 | 114.66 |  |  | 2.3673 | 1 |  | 625.3092 | 138.1321 | 0 | 100 | 0 | 100 | 0 | 0 | 9.4457 | 59.265 | 31.2893 | 1 | 8.6124 | 2.6281 | 3.0189 | 2.4073
48.27 | 2.07 | 0.22441 | 0.11526 | 0.96824 | 2.6456 | 2.421 |  | 158.3661 | -138.2961 | 112.5 | 17867.29 | 8230.9121 | 68.6253 | 48.339 | 51.3264 | 1.0113 | 1.9704 | 207.4572 | Zone 6 | 6 | Sand mixture | 5 | Silt mxture | 4 | Silt Mixture | 4 | 5.8793 | 54.3062 | 39.8145 | 5132.6382 | 4990.3866 | 3421.7588 | 2855.9698 | 5.0751 |  |  |  |  | 19.3356 | 14.6431 | 25.6632 | 114.66 |  |  | 2.8564 | 1 |  | 748.558 | 138.2961 | 0 | 100 | 0 | 0 | 100 | 0 | 5.8793 | 54.3062 | 39.8145 | 1 | 10.3009 | 2.3856 | 2.9308 | 2.3409
48.32 | 2.07 | 0.19681 | 0.12957 | 0.98125 | 2.6425 | 2.4197 |  | 158.5302 | -138.4602 | 112.5 | 17885.7448 | 8239.1306 | 68.6964 | 37.3772 | 40.4078 | 1.1284 | 2.7926 | 210.456 | Silty Clay | 5 | Sand mixture | 5 | Clay | 3 | Clay | 3 | 20.6746 | 62.4486 | 16.8769 | 4040.78 | 3704.762 | 2693.8533 | 2916.1972 | 3.5809 |  |  |  |  | 18.6886 | 12.835 | 20.2039 | 114.66 |  |  | 2.087 | 1 |  | 555.7143 | 138.4602 | 0 | 100 | 0 | 100 | 0 | 0 | 20.6746 | 62.4486 | 16.8769 | 1 | 7.6379 | 3.5862 | 3.1372 | 2.5186
48.37 | 2.11 | 0.18859 | 0.07476 | 1.1557 | 2.6503 | 2.4255 |  | 158.6942 | -138.6242 | 112.5 | 17904.1995 | 8247.3491 | 68.7675 | 34.1125 | 37.722 | 0.67998 | 1.8026 | 250.6599 | Zone 6 | 6 | Sand mixture | 5 | Clay | 3 | Clay | 3 | 8.8337 | 58.6494 | 32.517 | 3772.2036 | 3387.7043 | 2514.8024 | 3741.7858 | 5.5476 |  |  |  |  | 13.645 | 11.5377 | 18.861 | 114.66 |  |  | 1.8978 | 1 |  | 508.1556 | 138.6242 | 0 | 100 | 0 | 100 | 0 | 0 | 8.8337 | 58.6494 | 32.517 | 1 | 6.9768 | 2.3635 | 3.072 | 2.4207
48.42 | 2.07 | 0.18718 | 0.06805 | 1.1844 | 2.6484 | 2.4244 |  | 158.8583 | -138.7883 | 112.5 | 17922.6542 | 8255.5676 | 68.8386 | 33.5525 | 37.2573 | 0.62508 | 1.6777 | 257.2729 | Zone 6 | 6 | Sand mixture | 5 | Clay | 3 | Clay | 3 | 7.8796 | 57.5246 | 34.5958 | 3725.7261 | 3331.9393 | 2483.8174 | 3876.3635 | 5.9604 |  |  |  |  | 13.421 | 11.3404 | 18.6286 | 114.66 |  |  | 1.863 | 1 |  | 499.7909 | 138.7883 | 0 | 100 | 0 | 100 | 0 | 0 | 7.8796 | 57.5246 | 34.5958 | 1 | 6.855 | 2.2091 | 3.0634 | 2.4061
48.47 | 2.11 | 0.18347 | 0.06592 | 1.1965 | 2.6481 | 2.4261 |  | 159.0223 | -138.9523 | 112.5 | 17941.1089 | 8263.7861 | 68.9097 | 32.079 | 35.8242 | 0.60765 | 1.6962 | 260.0781 | Zone 6 | 6 | Sand mixture | 5 | Clay | 3 | Clay | 3 | 8.6894 | 58.4929 | 32.8177 | 3582.4172 | 3162.255 | 2388.2782 | 3932.6079 | 5.8955 |  |  |  |  | 12.8316 | 11.0463 | 17.9121 | 114.66 |  |  | 1.7616 | 1 |  | 474.3382 | 138.9523 | 0 | 100 | 0 | 100 | 0 | 0 | 8.6894 | 58.4929 | 32.8177 | 1 | 6.4991 | 2.2628 | 3.0887 | 2.4226
48.52 | 2.07 | 0.18242 | 0.06014 | 1.1886 | 2.6499 | 2.43 |  | 159.1864 | -139.1164 | 112.5 | 17959.5636 | 8272.0046 | 68.9808 | 31.662 | 35.3807 | 0.56036 | 1.5838 | 258.241 | Zone 6 | 6 | Sand mixture | 5 | Clay | 3 | Clay | 3 | 7.7644 | 57.3735 | 34.8621 | 3538.0695 | 3108.9956 | 2358.713 | 3893.3541 | 6.3139 |  |  |  |  | 12.6648 | 10.8638 | 17.6903 | 114.66 |  |  | 1.7286 | 1 |  | 466.3493 | 139.1164 | 0 | 100 | 0 | 100 | 0 | 0 | 7.7644 | 57.3735 | 34.8621 | 1 | 6.3832 | 2.1225 | 3.0814 | 2.4093
48.57 | 2.07 | 0.18205 | 0.05809 | 1.1948 | 2.6447 | 2.4235 |  | 159.3504 | -139.2804 | 112.5 | 17978.0184 | 8280.2231 | 69.0518 | 31.5151 | 35.2544 | 0.54359 | 1.5419 | 259.677 | Zone 6 | 6 | Sand mixture | 5 | Clay | 3 | Clay | 3 | 7.4498 | 56.9423 | 35.6079 | 3525.4422 | 3093.0544 | 2350.2948 | 3921.4327 | 6.4855 |  |  |  |  | 12.606 | 10.8057 | 17.6272 | 114.66 |  |  | 1.7174 | 1 |  | 463.9582 | 139.2804 | 0 | 100 | 0 | 100 | 0 | 0 | 7.4498 | 56.9423 | 35.6079 | 1 | 6.3441 | 2.0696 | 3.0782 | 2.4037
48.62 | 2.11 | 0.17991 | 0.0558 | 1.1657 | 2.6515 | 2.4284 |  | 159.5144 | -139.4444 | 112.5 | 17996.4731 | 8288.4416 | 69.1229 | 30.6651 | 34.3078 | 0.52485 | 1.5298 | 252.9649 | Zone 6 | 6 | Sand mixture | 5 | Clay | 3 | Clay | 3 | 7.6475 | 57.2165 | 35.136 | 3430.7833 | 2980.6054 | 2287.1889 | 3781.8915 | 6.5367 |  |  |  |  | 12.2661 | 10.5948 | 17.1539 | 114.66 |  |  | 1.6502 | 1 |  | 447.0908 | 139.4444 | 0 | 100 | 0 | 100 | 0 | 0 | 7.6475 | 57.2165 | 35.136 | 1 | 6.1072 | 2.0737 | 3.0929 | 2.4113
48.67 | 2.07 | 0.1812 | 0.07395 | 1.1591 | 2.6431 | 2.4208 |  | 159.6785 | -139.6085 | 112.5 | 18014.9278 | 8296.6601 | 69.194 | 31.1775 | 34.7983 | 0.67335 | 1.935 | 251.4482 | Zone 6 | 6 | Sand mixture | 5 | Clay | 3 | Clay | 3 | 11.7992 | 61.0249 | 27.1759 | 3479.8336 | 3037.2261 | 2319.8891 | 3749.2286 | 5.168 |  |  |  |  | 12.471 | 11.014 | 17.3992 | 114.66 |  |  | 1.6813 | 1 |  | 455.5839 | 139.6085 | 0 | 100 | 0 | 100 | 0 | 0 | 11.7992 | 61.0249 | 27.1759 | 1 | 6.2172 | 2.6108 | 3.1372 | 2.4672
48.72 | 2.11 | 0.18575 | 0.07739 | 1.1482 | 2.6421 | 2.4209 |  | 159.8425 | -139.7725 | 112.5 | 18033.3825 | 8304.8786 | 69.2651 | 32.9846 | 36.5692 | 0.70149 | 1.9183 | 248.9311 | Zone 6 | 6 | Sand mixture | 5 | Clay | 3 | Clay | 3 | 10.6063 | 60.2415 | 29.1522 | 3656.9193 | 3244.4766 | 2437.9462 | 3695.9867 | 5.213 |  |  |  |  | 13.1938 | 11.3961 | 18.2846 | 114.66 |  |  | 1.8 | 1 |  | 486.6715 | 139.7725 | 0 | 100 | 0 | 100 | 0 | 0 | 10.6063 | 60.2415 | 29.1522 | 1 | 6.6353 | 2.546 | 3.1074 | 2.4479
48.77 | 2.07 | 0.19334 | 0.08227 | 1.0586 | 2.6458 | 2.4276 |  | 160.0066 | -139.9366 | 112.5 | 18051.8373 | 8313.0971 | 69.3362 | 35.9991 | 39.2864 | 0.74142 | 1.8872 | 228.2875 | Zone 6 | 6 | Sand mixture | 5 | Clay | 3 | Clay | 3 | 8.7756 | 58.5869 | 32.6375 | 3928.641 | 3563.0636 | 2619.094 | 3269.8559 | 5.2988 |  |  |  |  | 14.3996 | 11.9744 | 19.6432 | 114.66 |  |  | 1.9839 | 1 |  | 534.4595 | 139.9366 | 0 | 100 | 0 | 100 | 0 | 0 | 8.7756 | 58.5869 | 32.6375 | 1 | 7.2802 | 2.4501 | 3.0644 | 2.419
48.82 | 2.11 | 0.17507 | 0.06259 | 1.1018 | 2.6505 | 2.4286 |  | 160.1706 | -140.1006 | 112.5 | 18070.292 | 8321.3156 | 69.4073 | 28.7429 | 32.1735 | 0.58041 | 1.804 | 238.2405 | Zone 6 | 6 | Sand mixture | 5 | Clay | 3 | Clay | 3 | 11.4484 | 60.8154 | 27.7362 | 3217.3522 | 2725.1677 | 2144.9015 | 3473.1411 | 5.5433 |  |  |  |  | 11.4971 | 10.3524 | 16.0868 | 114.66 |  |  | 1.4956 | 1 |  | 408.7752 | 140.1006 | 0 | 100 | 0 | 100 | 0 | 0 | 11.4484 | 60.8154 | 27.7362 | 1 | 5.5612 | 2.5084 | 3.1697 | 2.476
48.87 | 2.07 | 0.17671 | 0.04415 | 1.1207 | 2.6505 | 2.4306 |  | 160.3346 | -140.2646 | 112.5 | 18088.7467 | 8329.5341 | 69.4783 | 29.3942 | 32.8876 | 0.42954 | 1.3061 | 242.5947 | Zone 6 | 6 | Sand mixture | 5 | Clay | 3 | Clay | 3 | 6.2116 | 54.9413 | 38.8471 | 3288.7573 | 2808.0881 | 2192.5049 | 3561.2499 | 7.6565 |  |  |  |  | 11.7577 | 10.1202 | 16.4438 | 114.66 |  |  | 1.5418 | 1 |  | 421.2132 | 140.2646 | 0 | 100 | 0 | 100 | 0 | 0 | 6.2116 | 54.9413 | 38.8471 | 1 | 5.725 | 1.8015 | 3.0877 | 2.3871
48.92 | 0.86 | 0.1717 | 0.05753 | 1.1494 | 2.6457 | 2.4278 |  | 160.4987 | -140.4287 | 112.5 | 18107.2014 | 8337.7526 | 69.5494 | 27.4044 | 30.993 | 0.53901 | 1.7391 | 249.2077 | Zone 6 | 6 | Sand mixture | 5 | Clay | 3 | Clay | 3 | 11.5826 | 60.8974 | 27.52 | 3099.3002 | 2584.1119 | 2066.2001 | 3695.8275 | 5.75 |  |  |  |  | 10.9618 | 10.0547 | 15.4965 | 114.66 |  |  | 1.4114 | 1 |  | 387.6168 | 140.4287 | 0 | 100 | 0 | 100 | 0 | 0 | 11.5826 | 60.8974 | 27.52 | 1 | 5.2627 | 2.4568 | 3.1858 | 2.4797
48.97 | 2.07 | 0.1707 | 0.04382 | 1.1265 | 2.6417 | 2.4213 |  | 160.6627 | -140.5927 | 112.5 | 18125.6562 | 8345.9711 | 69.6205 | 27.0072 | 30.5199 | 0.42684 | 1.3985 | 243.9339 | Zone 6 | 6 | Sand mixture | 5 | Clay | 3 | Clay | 3 | 8.0209 | 57.7052 | 34.2739 | 3051.9893 | 2527.3665 | 2034.6596 | 3585.8746 | 7.1503 |  |  |  |  | 10.8029 | 9.6988 | 15.2599 | 114.66 |  |  | 1.3774 | 1 |  | 379.105 | 140.5927 | 0 | 100 | 0 | 100 | 0 | 0 | 8.0209 | 57.7052 | 34.2739 | 1 | 5.1419 | 1.9893 | 3.1493 | 2.4307
49.02 | 2.11 | 0.17138 | 0.04297 | 1.1541 | 2.6433 | 2.4251 |  | 160.8268 | -140.7568 | 112.5 | 18144.1109 | 8354.1896 | 69.6916 | 27.2773 | 30.8815 | 0.41988 | 1.3597 | 250.2888 | Zone 6 | 6 | Sand mixture | 5 | Clay | 3 | Clay | 3 | 7.5697 | 57.11 | 35.3202 | 3088.1476 | 2568.8201 | 2058.7651 | 3715.1415 | 7.3548 |  |  |  |  | 10.9109 | 9.7477 | 15.4407 | 114.66 |  |  | 1.3996 | 1 |  | 385.323 | 140.7568 | 0 | 100 | 0 | 100 | 0 | 0 | 7.5697 | 57.11 | 35.3202 | 1 | 5.2212 | 1.9252 | 3.1366 | 2.4196
49.07 | 2.07 | 0.17252 | 0.0398 | 1.1664 | 2.6425 | 2.4274 |  | 160.9908 | -140.9208 | 112.5 | 18162.5656 | 8362.4081 | 69.7627 | 27.7301 | 31.3753 | 0.39395 | 1.2556 | 253.1424 | Zone 6 | 6 | Sand mixture | 5 | Clay | 3 | Clay | 3 | 6.5 | 55.4557 | 38.0443 | 3137.5337 | 2625.8357 | 2091.6891 | 3772.3817 | 7.9644 |  |  |  |  | 11.092 | 9.7688 | 15.6877 | 114.66 |  |  | 1.4308 | 1 |  | 393.8754 | 140.9208 | 0 | 100 | 0 | 100 | 0 | 0 | 6.5 | 55.4557 | 38.0443 | 1 | 5.332 | 1.767 | 3.1109 | 2.3946
49.12 | 2.11 | 0.17391 | 0.04492 | 1.1919 | 2.6435 | 2.4244 |  | 161.1549 | -141.0849 | 112.5 | 18181.0203 | 8370.6266 | 69.8338 | 28.2821 | 32.0117 | 0.43584 | 1.3615 | 258.9994 | Zone 6 | 6 | Sand mixture | 5 | Clay | 3 | Clay | 3 | 7.1857 | 56.5583 | 36.256 | 3201.1737 | 2699.6208 | 2134.1158 | 3891.4065 | 7.3449 |  |  |  |  | 11.3129 | 9.9965 | 16.0059 | 114.66 |  |  | 1.4714 | 1 |  | 404.9431 | 141.0849 | 0 | 100 | 0 | 100 | 0 | 0 | 7.1857 | 56.5583 | 36.256 | 1 | 5.4766 | 1.9014 | 3.1158 | 2.407
49.17 | 0.3 | 0.17334 | 0.07993 | 1.1459 | 2.6486 | 2.4299 |  | 161.3189 | -141.2489 | 112.5 | 18199.4751 | 8378.8451 | 69.9049 | 28.0558 | 31.6329 | 0.72227 | 2.2833 | 248.4148 | Zone 6 | 6 | Sand mixture | 5 | Clay | 3 | Organic Clay | 2 | 19.3498 | 62.5907 | 18.0595 | 3163.2935 | 2653.9703 | 2108.8624 | 3672.2044 | 4.3796 |  |  |  |  | 11.2223 | 10.5785 | 15.8165 | 114.66 |  |  | 1.4438 | 1 |  | 398.0955 | 141.2489 | 0 | 100 | 0 | 100 | 0 | 0 | 19.3498 | 62.5907 | 18.0595 | 1 | 5.3786 | 3.2054 | 3.2377 | 2.5441
49.22 | 2.07 | 0.17331 | 0.06267 | 1.1419 | 2.6467 | 2.4304 |  | 161.4829 | -141.4129 | 112.5 | 18217.9298 | 8387.0636 | 69.9759 | 28.0438 | 31.6076 | 0.58106 | 1.8384 | 247.4859 | Zone 6 | 6 | Sand mixture | 5 | Clay | 3 | Clay | 3 | 12.4272 | 61.3606 | 26.2122 | 3160.7644 | 2649.9093 | 2107.1763 | 3651.6329 | 5.4397 |  |  |  |  | 11.2175 | 10.2799 | 15.8038 | 114.66 |  |  | 1.4399 | 1 |  | 397.4864 | 141.4129 | 0 | 100 | 0 | 100 | 0 | 0 | 12.4272 | 61.3606 | 26.2122 | 1 | 5.3651 | 2.5826 | 3.1896 | 2.4871
49.27 | 2.11 | 0.17028 | 0.06404 | 1.1693 | 2.645 | 2.4285 |  | 161.647 | -141.577 | 112.5 | 18236.3845 | 8395.2822 | 70.047 | 26.8404 | 30.495 | 0.59227 | 1.9422 | 253.7924 | Zone 6 | 6 | Sand mixture | 5 | Clay | 3 | Organic Clay | 2 | 14.8407 | 62.2437 | 22.9155 | 3049.5046 | 2517.9298 | 2033.0031 | 3779.9041 | 5.1489 |  |  |  |  | 10.7362 | 10.1107 | 15.2475 | 114.66 |  |  | 1.3633 | 1 |  | 377.6895 | 141.577 | 0 | 100 | 0 | 100 | 0 | 0 | 14.8407 | 62.2437 | 22.9155 | 1 | 5.0926 | 2.7706 | 3.2247 | 2.5138
49.32 | 2.07 | 0.17078 | 0.04134 | 1.1662 | 2.6522 | 2.4316 |  | 161.811 | -141.741 | 112.5 | 18254.8392 | 8403.5007 | 70.1181 | 27.039 | 30.6835 | 0.40655 | 1.325 | 253.0893 | Zone 6 | 6 | Sand mixture | 5 | Clay | 3 | Clay | 3 | 7.3836 | 56.848 | 35.7684 | 3068.3505 | 2539.0159 | 2045.567 | 3763.9795 | 7.5474 |  |  |  |  | 10.8156 | 9.6965 | 15.3418 | 114.66 |  |  | 1.3738 | 1 |  | 380.8524 | 141.741 | 0 | 100 | 0 | 100 | 0 | 0 | 7.3836 | 56.848 | 35.7684 | 1 | 5.1303 | 1.886 | 3.139 | 2.4156
49.37 | 2.11 | 0.16925 | 0.03948 | 1.2092 | 2.65 | 2.4299 |  | 161.9751 | -141.9051 | 112.5 | 18273.294 | 8411.7192 | 70.1892 | 26.4314 | 30.2185 | 0.39133 | 1.295 | 262.9939 | Zone 6 | 6 | Sand mixture | 5 | Clay | 3 | Clay | 3 | 7.4534 | 56.9475 | 35.5991 | 3021.8469 | 2483.2201 | 2014.5646 | 3966.269 | 7.722 |  |  |  |  | 10.5725 | 9.5764 | 15.1092 | 114.66 |  |  | 1.3407 | 1 |  | 372.483 | 141.9051 | 0 | 100 | 0 | 100 | 0 | 0 | 7.4534 | 56.9475 | 35.5991 | 1 | 5.0125 | 1.8562 | 3.1446 | 2.4156
49.42 | 2.07 | 0.16872 | 0.0356 | 1.2066 | 2.6505 | 2.431 |  | 162.1391 | -142.0691 | 112.5 | 18291.7487 | 8419.9377 | 70.2603 | 26.2209 | 29.9995 | 0.35958 | 1.1986 | 262.4085 | Zone 6 | 6 | Sand mixture | 5 | Clay | 3 | Clay | 3 | 6.713 | 55.8154 | 37.4716 | 2999.954 | 2456.3783 | 1999.9693 | 3952.7627 | 8.3429 |  |  |  |  | 10.4883 | 9.4521 | 14.9998 | 114.66 |  |  | 1.3241 | 1 |  | 368.4567 | 142.0691 | 0 | 100 | 0 | 100 | 0 | 0 | 6.713 | 55.8154 | 37.4716 | 1 | 4.9534 | 1.7243 | 3.1341 | 2.3999
49.47 | 2.07 | 0.16868 | 0.0358 | 1.2246 | 2.6473 | 2.4276 |  | 162.3031 | -142.2331 | 112.5 | 18310.2034 | 8428.1562 | 70.3314 | 26.205 | 30.0433 | 0.36122 | 1.2023 | 266.5529 | Zone 6 | 6 | Sand mixture | 5 | Clay | 3 | Clay | 3 | 6.7706 | 55.91 | 37.3194 | 3004.3333 | 2460.4448 | 2002.8889 | 4036.5565 | 8.3172 |  |  |  |  | 10.482 | 9.4677 | 15.0217 | 114.66 |  |  | 1.325 | 1 |  | 369.0667 | 142.2331 | 0 | 100 | 0 | 100 | 0 | 0 | 6.7706 | 55.91 | 37.3194 | 1 | 4.9568 | 1.7293 | 3.1345 | 2.4001
49.52 | 2.11 | 0.1687 | 0.03327 | 1.2252 | 2.6517 | 2.4327 |  | 162.4672 | -142.3972 | 112.5 | 18328.6581 | 8436.3747 | 70.4024 | 26.2129 | 30.0533 | 0.34052 | 1.1331 | 266.6958 | Zone 6 | 6 | Sand mixture | 5 | Clay | 3 | Clay | 3 | 6.2091 | 54.9365 | 38.8544 | 3005.3334 | 2460.5358 | 2003.5556 | 4038.034 | 8.8257 |  |  |  |  | 10.4852 | 9.4125 | 15.0267 | 114.66 |  |  | 1.3237 | 1 |  | 369.0804 | 142.3972 | 0 | 100 | 0 | 100 | 0 | 0 | 6.2091 | 54.9365 | 38.8544 | 1 | 4.9521 | 1.6301 | 3.123 | 2.3861
49.57 | 2.11 | 0.16925 | 0.03123 | 1.2019 | 2.6506 | 2.4272 |  | 162.6312 | -142.5612 | 112.5 | 18347.1129 | 8444.5932 | 70.4735 | 26.4314 | 30.1942 | 0.32383 | 1.0725 | 261.309 | Zone 6 | 6 | Sand mixture | 5 | Clay | 3 | Clay | 3 | 5.6499 | 53.8394 | 40.5107 | 3019.4205 | 2476.0233 | 2012.947 | 3925.7577 | 9.3241 |  |  |  |  | 10.5725 | 9.3906 | 15.0971 | 114.66 |  |  | 1.331 | 1 |  | 371.4035 | 142.5612 | 0 | 100 | 0 | 100 | 0 | 0 | 5.6499 | 53.8394 | 40.5107 | 1 | 4.9785 | 1.5405 | 3.1097 | 2.3718
49.62 | 2.07 | 0.16839 | 0.04183 | 1.2314 | 2.6507 | 2.4305 |  | 162.7953 | -142.7253 | 112.5 | 18365.5676 | 8452.8117 | 70.5446 | 26.0898 | 29.9507 | 0.41055 | 1.3708 | 268.1157 | Zone 6 | 6 | Sand mixture | 5 | Clay | 3 | Organic Clay | 2 | 8.3731 | 58.1333 | 33.4936 | 2995.0659 | 2446.2853 | 1996.7106 | 4064.3184 | 7.2952 |  |  |  |  | 10.4359 | 9.5975 | 14.977 | 114.66 |  |  | 1.3129 | 1 |  | 366.9428 | 142.7253 | 0 | 100 | 0 | 100 | 0 | 0 | 8.3731 | 58.1333 | 33.4936 | 1 | 4.9138 | 1.9769 | 3.1652 | 2.4326
49.67 | 2.07 | 0.16906 | 0.04481 | 1.2571 | 2.6449 | 2.4255 |  | 162.9593 | -142.8893 | 112.5 | 18384.0223 | 8461.0302 | 70.6157 | 26.3559 | 30.3019 | 0.43494 | 1.4353 | 274.028 | Zone 6 | 6 | Sand mixture | 5 | Clay | 3 | Organic Clay | 2 | 8.9274 | 58.7487 | 32.3239 | 3030.1898 | 2486.5219 | 2020.1265 | 4184.4812 | 6.967 |  |  |  |  | 10.5424 | 9.7269 | 15.1509 | 114.66 |  |  | 1.3341 | 1 |  | 372.9783 | 142.8893 | 0 | 100 | 0 | 100 | 0 | 0 | 8.9274 | 58.7487 | 32.3239 | 1 | 4.9899 | 2.0603 | 3.168 | 2.4396
49.72 | 2.11 | 0.17433 | 0.04714 | 1.2784 | 2.6505 | 2.4295 |  | 163.1234 | -143.0534 | 112.5 | 18402.477 | 8469.2487 | 70.6868 | 28.449 | 32.4658 | 0.454 | 1.3984 | 278.9469 | Zone 6 | 6 | Sand mixture | 5 | Clay | 3 | Clay | 3 | 7.5525 | 57.0862 | 35.3613 | 3246.5791 | 2740.012 | 2164.3861 | 4284.2072 | 7.1511 |  |  |  |  | 11.3796 | 10.1626 | 16.2329 | 114.66 |  |  | 1.4757 | 1 |  | 411.0018 | 143.0534 | 0 | 100 | 0 | 100 | 0 | 0 | 7.5525 | 57.0862 | 35.3613 | 1 | 5.4939 | 1.9515 | 3.1201 | 2.4085
49.77 | 2.07 | 0.17308 | 0.05159 | 1.2853 | 2.6511 | 2.4306 |  | 163.2874 | -143.2174 | 112.5 | 18420.9318 | 8477.4672 | 70.7579 | 27.9525 | 31.9921 | 0.49041 | 1.5329 | 280.5281 | Zone 6 | 6 | Sand mixture | 5 | Clay | 3 | Organic Clay | 2 | 9.1383 | 58.9652 | 31.8965 | 3199.2104 | 2683.1985 | 2132.8069 | 4315.2731 | 6.5236 |  |  |  |  | 11.181 | 10.1728 | 15.9961 | 114.66 |  |  | 1.4421 | 1 |  | 402.4798 | 143.2174 | 0 | 100 | 0 | 100 | 0 | 0 | 9.1383 | 58.9652 | 31.8965 | 1 | 5.3746 | 2.1526 | 3.1492 | 2.4365
49.82 | 2.11 | 0.17049 | 0.04802 | 1.3119 | 2.6479 | 2.4279 |  | 163.4514 | -143.3814 | 112.5 | 18439.3865 | 8485.6857 | 70.829 | 26.9238 | 31.0518 | 0.4612 | 1.4853 | 286.6617 | Zone 6 | 6 | Sand mixture | 5 | Clay | 3 | Organic Clay | 2 | 9.234 | 59.0606 | 31.7054 | 3105.177 | 2571.4854 | 2070.118 | 4439.988 | 6.7328 |  |  |  |  | 10.7695 | 9.9365 | 15.5259 | 114.66 |  |  | 1.3777 | 1 |  | 385.7228 | 143.3814 | 0 | 100 | 0 | 100 | 0 | 0 | 9.234 | 59.0606 | 31.7054 | 1 | 5.1456 | 2.1125 | 3.1617 | 2.4393
49.87 | 0.83 | 0.16889 | 0.05036 | 1.2913 | 2.6511 | 2.4296 |  | 163.6155 | -143.5455 | 112.5 | 18457.8412 | 8493.9042 | 70.9 | 26.2884 | 30.3481 | 0.48034 | 1.5828 | 281.9249 | Zone 6 | 6 | Sand mixture | 5 | Clay | 3 | Organic Clay | 2 | 10.6887 | 60.3023 | 29.009 | 3034.8095 | 2487.6146 | 2023.2064 | 4341.0833 | 6.318 |  |  |  |  | 10.5154 | 9.8636 | 15.174 | 114.66 |  |  | 1.3292 | 1 |  | 373.1422 | 143.5455 | 0 | 100 | 0 | 100 | 0 | 0 | 10.6887 | 60.3023 | 29.009 | 1 | 4.9728 | 2.2744 | 3.1903 | 2.4633
49.92 | 1.98 | 0.16816 | 0.03881 | 1.2951 | 2.6494 | 2.4248 |  | 163.7795 | -143.7095 | 112.5 | 18476.2959 | 8502.1227 | 70.9711 | 25.9984 | 30.0708 | 0.38585 | 1.2831 | 282.8054 | Zone 6 | 6 | Sand mixture | 5 | Clay | 3 | Organic Clay | 2 | 7.6667 | 57.2426 | 35.0907 | 3007.0844 | 2453.9112 | 2004.7229 | 4357.7344 | 7.7935 |  |  |  |  | 10.3994 | 9.5705 | 15.0354 | 114.66 |  |  | 1.3089 | 1 |  | 368.0867 | 143.7095 | 0 | 100 | 0 | 100 | 0 | 0 | 7.6667 | 57.2426 | 35.0907 | 1 | 4.9006 | 1.8521 | 3.1528 | 2.4152
49.97 | 2.07 | 0.19951 | 0.04515 | 1.0154 | 2.6518 | 2.4329 |  | 163.9436 | -143.8736 | 112.5 | 18494.7507 | 8510.3412 | 71.0422 | 38.4496 | 41.5937 | 0.43772 | 1.0524 | 218.3391 | Silty Sand | 7 | Sand mixture | 5 | Silt mxture | 4 | Silt Mixture | 4 | 2.7457 | 44.5745 | 52.6798 | [5 empty] | 31 | 29 | 29 | 34.1195 | 12.8165 | 6.616 | 10.3984 | 117.845 | 0 | 0 | 0.060784 | 0.13254 | 0.29609 | 103.9842 | 143.8736 | 0 | 0 | 100 | 0 | 100 | 0 | 2.7457 | 44.5745 | 52.6798 | 1 | 7.6016 | 1.3532 | 2.9205 | 2.2502
50.02 | 2.11 | 0.17839 | 0.06205 | 1.1707 | 2.6538 | 2.4341 |  | 164.1076 | -144.0376 | 112.5 | 18513.2054 | 8518.5597 | 71.1133 | 30.0614 | 33.7209 | 0.57599 | 1.7081 | 254.1312 | Zone 6 | 6 | Sand mixture | 5 | Clay | 3 | Clay | 3 | 9.7326 | 59.5284 | 30.739 | 3372.0937 | 2881.1628 | 2248.0625 | 3764.9397 | 5.8545 |  |  |  |  | 12.0246 | 10.6998 | 16.8605 | 114.66 |  |  | 1.5459 | 1 |  | 432.1744 | 144.0376 | 0 | 100 | 0 | 100 | 0 | 0 | 9.7326 | 59.5284 | 30.739 | 1 | 5.7438 | 2.3544 | 3.1436 | 2.4455
50.07 | 2.02 | 0.17717 | 0.07528 | 1.3547 | 2.6526 | 2.4332 |  | 164.2717 | -144.2017 | 112.5 | 18531.6601 | 8526.7782 | 71.1844 | 29.5769 | 33.847 | 0.68423 | 2.0215 | 296.5317 | Zone 6 | 6 | Sand mixture | 5 | Clay | 3 | Organic Clay | 2 | 14.5503 | 62.1679 | 23.2818 | 3384.6963 | 2894.9038 | 2256.4642 | 4635.7169 | 4.9467 |  |  |  |  | 11.8308 | 10.9605 | 16.9235 | 114.66 |  |  | 1.5521 | 1 |  | 434.2356 | 144.2017 | 0 | 100 | 0 | 100 | 0 | 0 | 14.5503 | 62.1679 | 23.2818 | 1 | 5.7656 | 2.7836 | 3.1797 | 2.4884
50.12 | 0.16 | 0.19197 | 0.08151 | 0.90211 | 2.6486 | 2.4285 |  | 164.4357 | -144.3657 | 112.5 | 18550.1148 | 8534.9967 | 71.2555 | 35.455 | 38.2228 | 0.7352 | 1.9235 | 192.2142 | Zone 6 | 6 | Sand mixture | 5 | Clay | 3 | Clay | 3 | 9.0993 | 58.9259 | 31.9749 | 3822.2838 | 3408.6271 | 2548.1892 | 2488.294 | 5.199 |  |  |  |  | 14.182 | 11.86 | 19.1114 | 114.66 |  |  | 1.8406 | 1 |  | 511.2941 | 144.3657 | 0 | 100 | 0 | 100 | 0 | 0 | 9.0993 | 58.9259 | 31.9749 | 1 | 6.7833 | 2.5398 | 3.0987 | 2.4335
50.17 | 2.11 | 0.17599 | 0.14109 | 1.1561 | 2.6515 | 2.4302 |  | 164.5997 | -144.5297 | 112.5 | 18568.5696 | 8543.2152 | 71.3266 | 29.1083 | 32.7191 | 1.2227 | 3.7369 | 250.7521 | Silty Clay | 4 | Silt mxture | 4 | Clay | 3 | Organic Clay | 2 | 53.8703 | 42.251 | 3.8787 | 3271.908 | 2760.0406 | 2181.272 | 3691.0391 | 2.676 |  |  |  |  | 19.4055 | 11.7146 | 16.3595 | 114.66 |  |  | 1.4732 | 1 |  | 414.0061 | 144.5297 | 100 | 0 | 0 | 100 | 0 | 0 | 53.8703 | 42.251 | 3.8787 | 1 | 5.4862 | 5.2173 | 3.3482 | 2.6712
50.22 | 2.07 | 0.2984 | 0.11394 | 0.41469 | 2.6561 | 2.4362 |  | 164.7638 | -144.6938 | 112.5 | 18587.0243 | 8551.4337 | 71.3976 | 77.7253 | 78.8753 | 1.0005 | 1.2685 | 79.8637 | Silty Sand | 8 | Sand mixture | 5 | Silt mxture | 4 | Sand Mixture | 5 | 1.1681 | 31.0818 | 67.7501 | [5 empty] | 31 | 30.0141 | 30.7386 | 36.9156 | 19.4313 | 12.4218 | 19.7188 | 121.03 | 0 | 0 | 0.15315 | 0.19551 | 0.29608 | 197.1883 | 144.6938 | 0 | 0 | 100 | 0 | 100 | 0 | 1.1681 | 31.0818 | 67.7501 | 1 | 16.2737 | 1.4379 | 2.6456 | 2.0751
50.27 | 2.11 | 0.26788 | 0.12601 | 0.35783 | 2.6553 | 2.4348 |  | 164.9278 | -144.8578 | 112.5 | 18605.479 | 8559.6522 | 71.4687 | 65.6038 | 66.5651 | 1.0993 | 1.6514 | 66.7575 | Silty Sand | 7 | Sand mixture | 5 | Silt mxture | 4 | Silt Mixture | 4 | 2.1785 | 41.3183 | 56.5032 | [5 empty] | 31 | 28.804 | 29.248 | 35.9924 | 21.8679 | 10.9041 | 16.6413 | 117.845 | 0 | 0 | 0.091842 | 0.16401 | 0.29608 | 166.4127 | 144.8578 | 0 | 0 | 100 | 0 | 100 | 0 | 2.1785 | 41.3183 | 56.5032 | 1 | 13.3796 | 1.9197 | 2.7842 | 2.2053
50.32 | 2.07 | 0.17597 | 0.07175 | 0.91292 | 2.6496 | 2.4288 |  | 165.0919 | -145.0219 | 112.5 | 18623.9337 | 8567.8707 | 71.5398 | 29.1003 | 31.9041 | 0.65535 | 2.0541 | 194.7059 | Zone 6 | 6 | Sand mixture | 5 | Clay | 3 | Clay | 3 | 14.0316 | 62.013 | 23.9553 | 3190.4072 | 2660.9006 | 2126.9382 | 2533.7028 | 4.8683 |  |  |  |  | 11.6401 | 10.5696 | 15.952 | 114.66 |  |  | 1.4132 | 1 |  | 399.1351 | 145.0219 | 0 | 100 | 0 | 100 | 0 | 0 | 14.0316 | 62.013 | 23.9553 | 1 | 5.2737 | 2.9008 | 3.2221 | 2.5129
50.37 | 2.11 | 0.17303 | 0.07648 | 1.1205 | 2.6599 | 2.4335 |  | 165.2559 | -145.1859 | 112.5 | 18642.3885 | 8576.0892 | 71.6109 | 27.9326 | 31.4256 | 0.69405 | 2.2085 | 242.5647 | Zone 6 | 6 | Sand mixture | 5 | Clay | 3 | Organic Clay | 2 | 18.0448 | 62.6329 | 19.3223 | 3142.5573 | 2603.5209 | 2095.0382 | 3516.7639 | 4.5279 |  |  |  |  | 11.1731 | 10.5691 | 15.7128 | 114.66 |  |  | 1.3798 | 1 |  | 390.5281 | 145.1859 | 0 | 100 | 0 | 100 | 0 | 0 | 18.0448 | 62.6329 | 19.3223 | 1 | 5.1549 | 3.1399 | 3.2486 | 2.5374
50.42 | 2.07 | 0.17369 | 0.07981 | 1.1334 | 2.6578 | 2.4325 |  | 165.4199 | -145.3499 | 112.5 | 18660.8432 | 8584.3077 | 71.682 | 28.1948 | 31.7304 | 0.72129 | 2.2732 | 245.5312 | Zone 6 | 6 | Sand mixture | 5 | Clay | 3 | Organic Clay | 2 | 18.9931 | 62.6123 | 18.3946 | 3173.042 | 2638.2998 | 2115.3613 | 3576.3275 | 4.3991 |  |  |  |  | 11.2779 | 10.6823 | 15.8652 | 114.66 |  |  | 1.3977 | 1 |  | 395.745 | 145.3499 | 0 | 100 | 0 | 100 | 0 | 0 | 18.9931 | 62.6123 | 18.3946 | 1 | 5.2188 | 3.2201 | 3.2498 | 2.5419
50.47 | 0.86 | 0.19254 | 0.09527 | 1.1683 | 2.6606 | 2.4365 |  | 165.584 | -145.514 | 112.5 | 18679.2979 | 8592.5262 | 71.7531 | 35.6813 | 39.3329 | 0.84778 | 2.1554 | 253.5803 | Zone 6 | 6 | Sand mixture | 5 | Clay | 3 | Clay | 3 | 12.2368 | 61.264 | 26.4993 | 3933.2894 | 3531.6229 | 2622.1929 | 3740.4461 | 4.6395 |  |  |  |  | 14.2725 | 12.3059 | 19.6664 | 114.66 |  |  | 1.8965 | 1 |  | 529.7434 | 145.514 | 0 | 100 | 0 | 100 | 0 | 0 | 12.2368 | 61.264 | 26.4993 | 1 | 6.9812 | 2.8266 | 3.1128 | 2.4547
50.52 | 2.07 | 0.17648 | 0.08542 | 0.70046 | 2.661 | 2.4354 |  | 165.748 | -145.678 | 112.5 | 18697.7526 | 8600.7448 | 71.8241 | 29.3029 | 31.4014 | 0.76719 | 2.4432 | 145.7338 | Zone 6 | 6 | Sand mixture | 5 | Clay | 3 | Clay | 3 | 19.1525 | 62.6036 | 18.244 | 3140.1429 | 2597.4237 | 2093.4286 | 1520.4276 | 4.093 |  |  |  |  | 11.7211 | 10.7223 | 15.7007 | 114.66 |  |  | 1.3722 | 1 |  | 389.6136 | 145.678 | 0 | 100 | 0 | 100 | 0 | 0 | 19.1525 | 62.6036 | 18.244 | 1 | 5.1281 | 3.4789 | 3.2742 | 2.5649
50.57 | 2.11 | 0.1749 | 0.05253 | 0.89002 | 2.6631 | 2.4365 |  | 165.9121 | -145.8421 | 112.5 | 18716.2073 | 8608.9633 | 71.8952 | 28.6753 | 31.4031 | 0.4981 | 1.5861 | 189.4275 | Zone 6 | 6 | Sand mixture | 5 | Clay | 3 | Clay | 3 | 8.6579 | 58.458 | 32.8841 | 3140.3096 | 2596.5343 | 2093.5397 | 2417.8058 | 6.3046 |  |  |  |  | 11.4701 | 10.1399 | 15.7015 | 114.66 |  |  | 1.3703 | 1 |  | 389.4801 | 145.8421 | 0 | 100 | 0 | 100 | 0 | 0 | 8.6579 | 58.458 | 32.8841 | 1 | 5.1214 | 2.2595 | 3.1778 | 2.4517
50.62 | 2.07 | 0.17459 | 0.05149 | 0.98438 | 2.6702 | 2.4478 |  | 166.0761 | -146.0061 | 112.5 | 18734.6621 | 8617.1818 | 71.9663 | 28.5522 | 31.5932 | 0.48959 | 1.5497 | 211.1775 | Zone 6 | 6 | Sand mixture | 5 | Clay | 3 | Clay | 3 | 8.5122 | 58.2943 | 33.1934 | 3159.3175 | 2617.811 | 2106.2116 | 2863.7722 | 6.453 |  |  |  |  | 11.4209 | 10.1559 | 15.7966 | 114.66 |  |  | 1.3806 | 1 |  | 392.6716 | 146.0061 | 0 | 100 | 0 | 100 | 0 | 0 | 8.5122 | 58.2943 | 33.1934 | 1 | 5.1585 | 2.2028 | 3.1696 | 2.4437
50.67 | 2.07 | 0.17155 | 0.04838 | 1.0193 | 2.6644 | 2.4407 |  | 166.2402 | -146.1702 | 112.5 | 18753.1168 | 8625.4003 | 72.0374 | 27.3448 | 30.5018 | 0.46414 | 1.5217 | 219.2335 | Zone 6 | 6 | Sand mixture | 5 | Clay | 3 | Clay | 3 | 8.8921 | 58.7115 | 32.3964 | 3050.1798 | 2488.3281 | 2033.4532 | 3028.0331 | 6.5716 |  |  |  |  | 10.9379 | 9.9029 | 15.2509 | 114.66 |  |  | 1.3077 | 1 |  | 373.2492 | 146.1702 | 0 | 100 | 0 | 100 | 0 | 0 | 8.8921 | 58.7115 | 32.3964 | 1 | 4.8984 | 2.1971 | 3.1886 | 2.4516
50.72 | 2.11 | 0.17177 | 0.04685 | 0.97864 | 2.664 | 2.4394 |  | 166.4042 | -146.3342 | 112.5 | 18771.5715 | 8633.6188 | 72.1085 | 27.4322 | 30.4541 | 0.45163 | 1.483 | 209.8544 | Zone 6 | 6 | Sand mixture | 5 | Clay | 3 | Clay | 3 | 8.3983 | 58.1629 | 33.4388 | 3045.4116 | 2481.6329 | 2030.2744 | 2833.6301 | 6.7432 |  |  |  |  | 10.9729 | 9.8657 | 15.2271 | 114.66 |  |  | 1.3026 | 1 |  | 372.2449 | 146.3342 | 0 | 100 | 0 | 100 | 0 | 0 | 8.3983 | 58.1629 | 33.4388 | 1 | 4.8805 | 2.1436 | 3.1848 | 2.4458
50.77 | 2.07 | 0.17259 | 0.04862 | 1.0041 | 2.6602 | 2.4392 |  | 166.5682 | -146.4982 | 112.5 | 18790.0262 | 8641.8373 | 72.1796 | 27.7579 | 30.8644 | 0.46611 | 1.5102 | 215.7275 | Zone 6 | 6 | Sand mixture | 5 | Clay | 3 | Clay | 3 | 8.543 | 58.3293 | 33.1276 | 3086.4365 | 2528.8119 | 2057.6243 | 2952.9868 | 6.6217 |  |  |  |  | 11.1032 | 9.9782 | 15.4322 | 114.66 |  |  | 1.3273 | 1 |  | 379.3218 | 146.4982 | 0 | 100 | 0 | 100 | 0 | 0 | 8.543 | 58.3293 | 33.1276 | 1 | 4.9687 | 2.171 | 3.1807 | 2.4455
50.82 | 2.11 | 0.17173 | 0.04565 | 1.033 | 2.6607 | 2.4406 |  | 166.7323 | -146.6623 | 112.5 | 18808.481 | 8650.0558 | 72.2507 | 27.4163 | 30.6188 | 0.44181 | 1.4429 | 222.3936 | Zone 6 | 6 | Sand mixture | 5 | Clay | 3 | Clay | 3 | 8.1059 | 57.8114 | 34.0827 | 3061.8794 | 2498.8357 | 2041.2529 | 3088.6551 | 6.9303 |  |  |  |  | 10.9665 | 9.8757 | 15.3094 | 114.66 |  |  | 1.3094 | 1 |  | 374.8253 | 146.6623 | 0 | 100 | 0 | 100 | 0 | 0 | 8.1059 | 57.8114 | 34.0827 | 1 | 4.9051 | 2.0826 | 3.1768 | 2.4371
50.87 | 2.07 | 0.17035 | 0.04148 | 1.0299 | 2.6606 | 2.4425 |  | 166.8963 | -146.8263 | 112.5 | 18826.9357 | 8658.2743 | 72.3217 | 26.8682 | 30.0603 | 0.40769 | 1.3562 | 221.6745 | Zone 6 | 6 | Sand mixture | 5 | Clay | 3 | Clay | 3 | 7.5634 | 57.1013 | 35.3354 | 3006.035 | 2432.0508 | 2004.0233 | 3072.3986 | 7.3733 |  |  |  |  | 10.7473 | 9.6901 | 15.0302 | 114.66 |  |  | 1.2714 | 1 |  | 364.8076 | 146.8263 | 0 | 100 | 0 | 100 | 0 | 0 | 7.5634 | 57.1013 | 35.3354 | 1 | 4.7693 | 1.9746 | 3.1764 | 2.4287
50.92 | 2.07 | 0.16994 | 0.04427 | 1.0322 | 2.6609 | 2.4423 |  | 167.0604 | -146.9904 | 112.5 | 18845.3904 | 8666.4928 | 72.3928 | 26.7054 | 29.905 | 0.43052 | 1.4396 | 222.1977 | Zone 6 | 6 | Sand mixture | 5 | Clay | 3 | Clay | 3 | 8.4251 | 58.194 | 33.3809 | 2990.5047 | 2412.6942 | 1993.6698 | 3081.7 | 6.9463 |  |  |  |  | 10.6822 | 9.7275 | 14.9557 | 114.66 |  |  | 1.2595 | 1 |  | 361.9041 | 146.9904 | 0 | 100 | 0 | 100 | 0 | 0 | 8.4251 | 58.194 | 33.3809 | 1 | 4.7268 | 2.1019 | 3.1928 | 2.445
50.97 | 2.11 | 0.17126 | 0.04038 | 1.0068 | 2.6631 | 2.4445 |  | 167.2244 | -147.1544 | 112.5 | 18863.8451 | 8674.7113 | 72.4639 | 27.2297 | 30.345 | 0.39869 | 1.3139 | 216.343 | Zone 6 | 6 | Sand mixture | 5 | Clay | 3 | Clay | 3 | 7.0052 | 56.2833 | 36.7114 | 3034.4997 | 2463.3676 | 2022.9998 | 2959.798 | 7.6112 |  |  |  |  | 10.8919 | 9.7217 | 15.1725 | 114.66 |  |  | 1.286 | 1 |  | 369.5051 | 147.1544 | 0 | 100 | 0 | 100 | 0 | 0 | 7.0052 | 56.2833 | 36.7114 | 1 | 4.8216 | 1.9064 | 3.165 | 2.4176
51.02 | 2.07 | 0.16929 | 0.04147 | 1.0229 | 2.6649 | 2.4441 |  | 167.3885 | -147.3185 | 112.5 | 18882.2999 | 8682.9298 | 72.535 | 26.4472 | 29.616 | 0.40761 | 1.3763 | 220.0517 | Zone 6 | 6 | Sand mixture | 5 | Clay | 3 | Clay | 3 | 7.9376 | 57.5994 | 34.463 | 2961.5987 | 2376.5161 | 1974.3992 | 3034.6299 | 7.2658 |  |  |  |  | 10.5789 | 9.6221 | 14.8208 | 114.66 |  |  | 1.2371 | 1 |  | 356.4774 | 147.3185 | 0 | 100 | 0 | 100 | 0 | 0 | 7.9376 | 57.5994 | 34.463 | 1 | 4.647 | 2.0204 | 3.191 | 2.4376
51.07 | 2.11 | 0.16666 | 0.03755 | 1.0241 | 2.6654 | 2.4463 |  | 167.5525 | -147.4825 | 112.5 | 18900.7546 | 8691.1483 | 72.6061 | 25.4027 | 28.5755 | 0.37554 | 1.3142 | 220.3306 | Zone 6 | 6 | Sand mixture | 5 | Clay | 3 | Clay | 3 | 7.8845 | 57.531 | 34.5844 | 2857.5459 | 2253.0154 | 1905.0306 | 3038.9051 | 7.6092 |  |  |  |  | 10.1611 | 9.3556 | 14.3352 | 114.66 |  |  | 1.1685 | 1 |  | 337.9523 | 147.4825 | 0 | 100 | 0 | 100 | 0 | 0 | 7.8845 | 57.531 | 34.5844 | 1 | 4.401 | 1.9636 | 3.2059 | 2.4394
51.12 | 0.44 | 0.17367 | 0.03887 | 0.91748 | 2.6629 | 2.4432 |  | 167.7165 | -147.6465 | 112.5 | 18919.2093 | 8699.3668 | 72.6772 | 28.1868 | 31.0057 | 0.38634 | 1.246 | 195.757 | Zone 6 | 6 | Sand mixture | 5 | Clay | 3 | Clay | 3 | 5.9987 | 54.54 | 39.4613 | 3100.5728 | 2537.8438 | 2067.0485 | 2531.928 | 8.0256 |  |  |  |  | 11.2747 | 9.8129 | 15.5029 | 114.66 |  |  | 1.3227 | 1 |  | 380.6766 | 147.6465 | 0 | 100 | 0 | 100 | 0 | 0 | 5.9987 | 54.54 | 39.4613 | 1 | 4.9535 | 1.7931 | 3.1421 | 2.3971
51.17 | 2.11 | 0.16773 | 0.04533 | 1.1907 | 2.6644 | 2.4442 |  | 167.8806 | -147.8106 | 112.5 | 18937.664 | 8707.5853 | 72.7483 | 25.8277 | 29.5535 | 0.43919 | 1.4861 | 258.7366 | Zone 6 | 6 | Sand mixture | 5 | Clay | 3 | Organic Clay | 2 | 9.6608 | 59.4639 | 30.8753 | 2955.3472 | 2365.9046 | 1970.2314 | 3826.046 | 6.7291 |  |  |  |  | 10.3311 | 9.7056 | 14.7916 | 114.66 |  |  | 1.2276 | 1 |  | 354.8857 | 147.8106 | 0 | 100 | 0 | 100 | 0 | 0 | 9.6608 | 59.4639 | 30.8753 | 1 | 4.6131 | 2.1867 | 3.2104 | 2.4571
51.22 | 2.07 | 0.16789 | 0.04833 | 1.1711 | 2.6649 | 2.444 |  | 168.0446 | -147.9746 | 112.5 | 18956.1188 | 8715.8038 | 72.8193 | 25.8912 | 29.552 | 0.46373 | 1.5692 | 254.2234 | Zone 6 | 6 | Sand mixture | 5 | Clay | 3 | Organic Clay | 2 | 10.5307 | 60.1848 | 29.2845 | 2955.2028 | 2364.6492 | 1970.1352 | 3731.7408 | 6.3726 |  |  |  |  | 10.3565 | 9.7724 | 14.7909 | 114.66 |  |  | 1.2256 | 1 |  | 354.6974 | 147.9746 | 0 | 100 | 0 | 100 | 0 | 0 | 10.5307 | 60.1848 | 29.2845 | 1 | 4.6063 | 2.3101 | 3.2226 | 2.4706
51.27 | 2.07 | 0.16792 | 0.04985 | 1.1788 | 2.6681 | 2.447 |  | 168.2087 | -148.1387 | 112.5 | 18974.5735 | 8724.0223 | 72.8904 | 25.9031 | 29.5894 | 0.47617 | 1.6093 | 255.989 | Zone 6 | 6 | Sand mixture | 5 | Clay | 3 | Organic Clay | 2 | 11.0184 | 60.5353 | 28.4463 | 2958.9368 | 2367.9566 | 1972.6245 | 3766.6 | 6.214 |  |  |  |  | 10.3613 | 9.8138 | 14.8084 | 114.66 |  |  | 1.2262 | 1 |  | 355.1935 | 148.1387 | 0 | 100 | 0 | 100 | 0 | 0 | 11.0184 | 60.5353 | 28.4463 | 1 | 4.6084 | 2.3688 | 3.2278 | 2.4764
51.32 | 2.11 | 0.16828 | 0.04856 | 1.1791 | 2.6591 | 2.44 |  | 168.3727 | -148.3027 | 112.5 | 18993.0282 | 8732.2408 | 72.9615 | 26.0461 | 29.7335 | 0.46562 | 1.566 | 256.0674 | Zone 6 | 6 | Sand mixture | 5 | Clay | 3 | Organic Clay | 2 | 10.4115 | 60.0935 | 29.4949 | 2973.3476 | 2383.8249 | 1982.2317 | 3766.7499 | 6.3858 |  |  |  |  | 10.4184 | 9.8154 | 14.8756 | 114.66 |  |  | 1.2335 | 1 |  | 357.5737 | 148.3027 | 0 | 100 | 0 | 100 | 0 | 0 | 10.4115 | 60.0935 | 29.4949 | 1 | 4.635 | 2.3008 | 3.2194 | 2.4679
51.37 | 2.07 | 0.16761 | 0.04699 | 1.1769 | 2.6631 | 2.4432 |  | 168.5367 | -148.4667 | 112.5 | 19011.4829 | 8740.4593 | 73.0326 | 25.78 | 29.4599 | 0.45277 | 1.5369 | 255.5465 | Zone 6 | 6 | Sand mixture | 5 | Clay | 3 | Organic Clay | 2 | 10.2365 | 59.9553 | 29.8083 | 2945.9874 | 2350.5508 | 1963.9916 | 3754.5713 | 6.5066 |  |  |  |  | 10.312 | 9.7382 | 14.7479 | 114.66 |  |  | 1.2142 | 1 |  | 352.5826 | 148.4667 | 0 | 100 | 0 | 100 | 0 | 0 | 10.2365 | 59.9553 | 29.8083 | 1 | 4.5659 | 2.2691 | 3.2221 | 2.4665
51.42 | 2.07 | 0.168 | 0.04526 | 1.1686 | 2.6597 | 2.4415 |  | 168.7008 | -148.6308 | 112.5 | 19029.9377 | 8748.6778 | 73.1037 | 25.9349 | 29.5874 | 0.43862 | 1.4824 | 253.6448 | Zone 6 | 6 | Sand mixture | 5 | Clay | 3 | Organic Clay | 2 | 9.5172 | 59.3321 | 31.1507 | 2958.7385 | 2364.4666 | 1972.4923 | 3713.9898 | 6.7456 |  |  |  |  | 10.374 | 9.7266 | 14.8074 | 114.66 |  |  | 1.2205 | 1 |  | 354.67 | 148.6308 | 0 | 100 | 0 | 100 | 0 | 0 | 9.5172 | 59.3321 | 31.1507 | 1 | 4.5887 | 2.1852 | 3.2123 | 2.4561
51.47 | 2.11 | 0.16762 | 0.04342 | 1.1885 | 2.6606 | 2.439 |  | 168.8648 | -148.7948 | 112.5 | 19048.3924 | 8756.8963 | 73.1748 | 25.784 | 29.5025 | 0.42356 | 1.4357 | 258.2318 | Zone 6 | 6 | Sand mixture | 5 | Clay | 3 | Organic Clay | 2 | 9.1378 | 58.9648 | 31.8975 | 2950.2514 | 2353.3962 | 1966.8343 | 3806.8877 | 6.9653 |  |  |  |  | 10.3136 | 9.6751 | 14.7678 | 114.66 |  |  | 1.2133 | 1 |  | 353.0094 | 148.7948 | 0 | 100 | 0 | 100 | 0 | 0 | 9.1378 | 58.9648 | 31.8975 | 1 | 4.5629 | 2.1201 | 3.2081 | 2.4492
51.52 | 0.87 | 0.17001 | 0.04644 | 1.1996 | 2.6646 | 2.4421 |  | 169.0289 | -148.9589 | 112.5 | 19066.8471 | 8765.1148 | 73.2458 | 26.7332 | 30.4884 | 0.44827 | 1.4703 | 260.7765 | Zone 6 | 6 | Sand mixture | 5 | Clay | 3 | Organic Clay | 2 | 8.9904 | 58.8143 | 32.1953 | 3048.8384 | 2468.2952 | 2032.5589 | 3857.774 | 6.8013 |  |  |  |  | 10.6933 | 9.9157 | 15.2442 | 114.66 |  |  | 1.2743 | 1 |  | 370.2443 | 148.9589 | 0 | 100 | 0 | 100 | 0 | 0 | 8.9904 | 58.8143 | 32.1953 | 1 | 4.7814 | 2.1392 | 3.1922 | 2.4433
51.57 | 1.82 | 0.17099 | 0.04392 | 1.2123 | 2.6696 | 2.4501 |  | 169.1929 | -149.1229 | 112.5 | 19085.3018 | 8773.3333 | 73.3169 | 27.1224 | 30.92 | 0.42765 | 1.3831 | 263.72 | Zone 6 | 6 | Sand mixture | 5 | Clay | 3 | Organic Clay | 2 | 7.9405 | 57.6031 | 34.4565 | 3091.9992 | 2517.9871 | 2061.3328 | 3916.8634 | 7.2301 |  |  |  |  | 10.849 | 9.94 | 15.46 | 114.66 |  |  | 1.2999 | 1 |  | 377.6981 | 149.1229 | 0 | 100 | 0 | 100 | 0 | 0 | 7.9405 | 57.6031 | 34.4565 | 1 | 4.8733 | 2.0005 | 3.1709 | 2.4233
51.62 | 2.11 | 0.17122 | 0.04611 | 1.1452 | 2.6646 | 2.4431 |  | 169.357 | -149.287 | 112.5 | 19103.7566 | 8781.5518 | 73.388 | 27.2138 | 30.7886 | 0.44557 | 1.4472 | 248.2534 | Zone 6 | 6 | Sand mixture | 5 | Clay | 3 | Clay | 3 | 8.4163 | 58.1839 | 33.3998 | 3078.8621 | 2501.4462 | 2052.5748 | 3597.2316 | 6.9099 |  |  |  |  | 10.8855 | 9.9677 | 15.3943 | 114.66 |  |  | 1.2897 | 1 |  | 375.2169 | 149.287 | 0 | 100 | 0 | 100 | 0 | 0 | 8.4163 | 58.1839 | 33.3998 | 1 | 4.8367 | 2.0981 | 3.1837 | 2.4359
51.67 | 2.07 | 0.16912 | 0.04148 | 1.178 | 2.6712 | 2.4515 |  | 169.521 | -149.451 | 112.5 | 19122.2113 | 8789.7703 | 73.4591 | 26.3797 | 30.0633 | 0.40769 | 1.3561 | 255.8046 | Zone 6 | 6 | Sand mixture | 5 | Clay | 3 | Organic Clay | 2 | 8.0028 | 57.6823 | 34.3149 | 3006.3311 | 2415.03 | 2004.2207 | 3751.1081 | 7.374 |  |  |  |  | 10.5519 | 9.7426 | 15.0317 | 114.66 |  |  | 1.2417 | 1 |  | 362.2545 | 149.451 | 0 | 100 | 0 | 100 | 0 | 0 | 8.0028 | 57.6823 | 34.3149 | 1 | 4.665 | 1.9885 | 3.1863 | 2.4286
51.72 | 2.07 | 0.16814 | 0.04173 | 1.1685 | 2.6654 | 2.4433 |  | 169.685 | -149.615 | 112.5 | 19140.666 | 8797.9888 | 73.5302 | 25.9905 | 29.6425 | 0.40974 | 1.3823 | 253.6126 | Zone 6 | 6 | Sand mixture | 5 | Clay | 3 | Organic Clay | 2 | 8.444 | 58.216 | 33.34 | 2964.2523 | 2364.44 | 1976.1682 | 3704.552 | 7.2345 |  |  |  |  | 10.3962 | 9.6783 | 14.8332 | 114.66 |  |  | 1.2131 | 1 |  | 354.666 | 149.615 | 0 | 100 | 0 | 100 | 0 | 0 | 8.444 | 58.216 | 33.34 | 1 | 4.5629 | 2.0413 | 3.2002 | 2.4383
51.77 | 2.11 | 0.16851 | 0.04269 | 1.1772 | 2.6658 | 2.4435 |  | 169.8491 | -149.7791 | 112.5 | 19159.1207 | 8806.2073 | 73.6013 | 26.1375 | 29.8185 | 0.41759 | 1.4004 | 255.6271 | Zone 6 | 6 | Sand mixture | 5 | Clay | 3 | Organic Clay | 2 | 8.5606 | 58.3492 | 33.0901 | 2981.8484 | 2384.0557 | 1987.899 | 3744.5323 | 7.1406 |  |  |  |  | 10.455 | 9.7336 | 14.9153 | 114.66 |  |  | 1.2225 | 1 |  | 357.6084 | 149.7791 | 0 | 100 | 0 | 100 | 0 | 0 | 8.5606 | 58.3492 | 33.0901 | 1 | 4.5965 | 2.0633 | 3.1996 | 2.4393
51.82 | 2.07 | 0.16852 | 0.0435 | 1.1735 | 2.6692 | 2.4456 |  | 170.0131 | -149.9431 | 112.5 | 19177.5755 | 8814.4259 | 73.6724 | 26.1414 | 29.8102 | 0.42422 | 1.4231 | 254.7766 | Zone 6 | 6 | Sand mixture | 5 | Clay | 3 | Organic Clay | 2 | 8.7818 | 58.5936 | 32.6245 | 2981.0208 | 2381.9965 | 1987.3472 | 3725.5731 | 7.0271 |  |  |  |  | 10.4566 | 9.7534 | 14.9114 | 114.66 |  |  | 1.2201 | 1 |  | 357.2995 | 149.9431 | 0 | 100 | 0 | 100 | 0 | 0 | 8.7818 | 58.5936 | 32.6245 | 1 | 4.5883 | 2.0979 | 3.2037 | 2.4433
51.87 | 2.07 | 0.1681 | 0.04477 | 1.1744 | 2.67 | 2.4453 |  | 170.1772 | -150.1072 | 112.5 | 19196.0302 | 8822.6444 | 73.7434 | 25.9746 | 29.6464 | 0.43461 | 1.466 | 254.9841 | Zone 6 | 6 | Sand mixture | 5 | Clay | 3 | Organic Clay | 2 | 9.3265 | 59.151 | 31.5225 | 2964.6386 | 2361.6377 | 1976.4257 | 3728.3783 | 6.8214 |  |  |  |  | 10.3898 | 9.756 | 14.835 | 114.66 |  |  | 1.208 | 1 |  | 354.2457 | 150.1072 | 0 | 100 | 0 | 100 | 0 | 0 | 9.3265 | 59.151 | 31.5225 | 1 | 4.5448 | 2.1678 | 3.2142 | 2.4526
51.92 | 2.11 | 0.16739 | 0.0437 | 1.1741 | 2.6667 | 2.4444 |  | 170.3412 | -150.2712 | 112.5 | 19214.4849 | 8830.8629 | 73.8145 | 25.6926 | 29.3632 | 0.42585 | 1.4503 | 254.9011 | Zone 6 | 6 | Sand mixture | 5 | Clay | 3 | Organic Clay | 2 | 9.321 | 59.1457 | 31.5333 | 2936.3204 | 2327.2366 | 1957.5469 | 3725.209 | 6.8951 |  |  |  |  | 10.2771 | 9.6869 | 14.7028 | 114.66 |  |  | 1.1883 | 1 |  | 349.0855 | 150.2712 | 0 | 100 | 0 | 100 | 0 | 0 | 9.321 | 59.1457 | 31.5333 | 1 | 4.4743 | 2.1556 | 3.219 | 2.4534
51.97 | 2.07 | 0.16736 | 0.04295 | 1.1529 | 2.6667 | 2.4431 |  | 170.5052 | -150.4352 | 112.5 | 19232.9396 | 8839.0814 | 73.8856 | 25.6807 | 29.281 | 0.41972 | 1.4334 | 250.0214 | Zone 6 | 6 | Sand mixture | 5 | Clay | 3 | Organic Clay | 2 | 9.112 | 58.9387 | 31.9493 | 2928.1021 | 2316.4825 | 1952.0681 | 3623.3644 | 6.9764 |  |  |  |  | 10.2723 | 9.6594 | 14.6645 | 114.66 |  |  | 1.1814 | 1 |  | 347.4724 | 150.4352 | 0 | 100 | 0 | 100 | 0 | 0 | 9.112 | 58.9387 | 31.9493 | 1 | 4.4495 | 2.1344 | 3.219 | 2.4516
52.02 | 2.11 | 0.16863 | 0.04388 | 1.1794 | 2.6731 | 2.448 |  | 170.6693 | -150.5993 | 112.5 | 19251.3944 | 8847.2999 | 73.9567 | 26.1851 | 29.8732 | 0.42733 | 1.4305 | 256.1204 | Zone 6 | 6 | Sand mixture | 5 | Clay | 3 | Organic Clay | 2 | 8.8434 | 58.6598 | 32.4968 | 2987.3247 | 2385.0706 | 1991.5498 | 3747.368 | 6.9907 |  |  |  |  | 10.474 | 9.7858 | 14.9408 | 114.66 |  |  | 1.2169 | 1 |  | 357.7606 | 150.5993 | 0 | 100 | 0 | 100 | 0 | 0 | 8.8434 | 58.6598 | 32.4968 | 1 | 4.5771 | 2.1105 | 3.2059 | 2.4439
52.07 | 2.07 | 0.16775 | 0.04249 | 1.1866 | 2.6704 | 2.4436 |  | 170.8333 | -150.7633 | 112.5 | 19269.8491 | 8855.5184 | 74.0278 | 25.8356 | 29.5479 | 0.41595 | 1.4077 | 257.7985 | Zone 6 | 6 | Sand mixture | 5 | Clay | 3 | Organic Clay | 2 | 8.8141 | 58.6283 | 32.5576 | 2954.7906 | 2345.7095 | 1969.8604 | 3780.4254 | 7.1036 |  |  |  |  | 10.3342 | 9.7019 | 14.789 | 114.66 |  |  | 1.1946 | 1 |  | 351.8564 | 150.7633 | 0 | 100 | 0 | 100 | 0 | 0 | 8.8141 | 58.6283 | 32.5576 | 1 | 4.4973 | 2.0889 | 3.2105 | 2.4439
52.12 | 2.07 | 0.16839 | 0.044 | 1.1746 | 2.6683 | 2.446 |  | 170.9974 | -150.9274 | 112.5 | 19288.3038 | 8863.7369 | 74.0989 | 26.0898 | 29.7622 | 0.42831 | 1.4391 | 255.0302 | Zone 6 | 6 | Sand mixture | 5 | Clay | 3 | Organic Clay | 2 | 8.9777 | 58.8011 | 32.2212 | 2976.2228 | 2369.8383 | 1984.1485 | 3722.0151 | 6.9488 |  |  |  |  | 10.4359 | 9.7758 | 14.889 | 114.66 |  |  | 1.2063 | 1 |  | 355.4757 | 150.9274 | 0 | 100 | 0 | 100 | 0 | 0 | 8.9777 | 58.8011 | 32.2212 | 1 | 4.5394 | 2.129 | 3.2109 | 2.4467
52.17 | 0.51 | 0.16795 | 0.0489 | 1.1819 | 2.6726 | 2.4455 |  | 171.1614 | -151.0914 | 112.5 | 19306.7585 | 8871.9554 | 74.1699 | 25.915 | 29.6116 | 0.4684 | 1.5818 | 256.7036 | Zone 6 | 6 | Sand mixture | 5 | Clay | 3 | Organic Clay | 2 | 10.6869 | 60.3011 | 29.012 | 2961.1573 | 2351.0286 | 1974.1048 | 3754.9776 | 6.3219 |  |  |  |  | 10.366 | 9.8584 | 14.8187 | 114.66 |  |  | 1.1951 | 1 |  | 352.6543 | 151.0914 | 0 | 100 | 0 | 100 | 0 | 0 | 10.6869 | 60.3011 | 29.012 | 1 | 4.4992 | 2.3469 | 3.2349 | 2.4718
52.22 | 2.11 | 0.16802 | 0.0482 | 1.1634 | 2.6688 | 2.4426 |  | 171.3255 | -151.2555 | 112.5 | 19325.2133 | 8880.1739 | 74.241 | 25.9428 | 29.5781 | 0.46267 | 1.5642 | 252.4485 | Zone 6 | 6 | Sand mixture | 5 | Clay | 3 | Organic Clay | 2 | 10.424 | 60.1032 | 29.4728 | 2957.8102 | 2346.0052 | 1971.8734 | 3665.9832 | 6.3929 |  |  |  |  | 10.3771 | 9.8412 | 14.8031 | 114.66 |  |  | 1.1912 | 1 |  | 351.9008 | 151.2555 | 0 | 100 | 0 | 100 | 0 | 0 | 10.424 | 60.1032 | 29.4728 | 1 | 4.4854 | 2.3232 | 3.2339 | 2.4695
52.27 | 2.07 | 0.1695 | 0.04909 | 1.1949 | 2.6693 | 2.4421 |  | 171.4895 | -151.4195 | 112.5 | 19343.668 | 8888.3924 | 74.3121 | 26.5306 | 30.2705 | 0.46995 | 1.5525 | 259.7116 | Zone 6 | 6 | Sand mixture | 5 | Clay | 3 | Organic Clay | 2 | 9.9922 | 59.7539 | 30.2539 | 3027.0495 | 2426.3777 | 2018.033 | 3813.9325 | 6.4412 |  |  |  |  | 10.6123 | 9.9835 | 15.1352 | 114.66 |  |  | 1.2328 | 1 |  | 363.9566 | 151.4195 | 0 | 100 | 0 | 100 | 0 | 0 | 9.9922 | 59.7539 | 30.2539 | 1 | 4.635 | 2.2815 | 3.2176 | 2.4593
52.32 | 2.07 | 0.16836 | 0.04755 | 1.1458 | 2.6765 | 2.4484 |  | 171.6535 | -151.5835 | 112.5 | 19362.1227 | 8896.6109 | 74.3832 | 26.0779 | 29.6547 | 0.45735 | 1.5423 | 248.3917 | Zone 6 | 6 | Sand mixture | 5 | Clay | 3 | Organic Clay | 2 | 10.0531 | 59.805 | 30.1419 | 2965.472 | 2352.848 | 1976.9813 | 3579.6042 | 6.484 |  |  |  |  | 10.4312 | 9.8474 | 14.8389 | 114.66 |  |  | 1.1925 | 1 |  | 352.9272 | 151.5835 | 0 | 100 | 0 | 100 | 0 | 0 | 10.0531 | 59.805 | 30.1419 | 1 | 4.4902 | 2.2898 | 3.2304 | 2.465
52.37 | 2.07 | 0.16843 | 0.04616 | 1.1976 | 2.6768 | 2.4479 |  | 171.8176 | -151.7476 | 112.5 | 19380.5774 | 8904.8294 | 74.4543 | 26.1057 | 29.8543 | 0.44598 | 1.4939 | 260.3178 | Zone 6 | 6 | Sand mixture | 5 | Clay | 3 | Organic Clay | 2 | 9.5945 | 59.4035 | 31.0021 | 2985.4257 | 2375.2374 | 1990.2838 | 3823.4785 | 6.6941 |  |  |  |  | 10.4423 | 9.8554 | 14.932 | 114.66 |  |  | 1.2032 | 1 |  | 356.2856 | 151.7476 | 0 | 100 | 0 | 100 | 0 | 0 | 9.5945 | 59.4035 | 31.0021 | 1 | 4.5288 | 2.2118 | 3.2198 | 2.4547
52.42 | 2.11 | 0.16786 | 0.04437 | 1.1991 | 2.6776 | 2.4452 |  | 171.9816 | -151.9116 | 112.5 | 19399.0322 | 8913.0479 | 74.5254 | 25.8793 | 29.6331 | 0.43134 | 1.4556 | 260.682 | Zone 6 | 6 | Sand mixture | 5 | Clay | 3 | Organic Clay | 2 | 9.3135 | 59.1383 | 31.5482 | 2963.3117 | 2348.1354 | 1975.5411 | 3829.5082 | 6.8701 |  |  |  |  | 10.3517 | 9.7815 | 14.8288 | 114.66 |  |  | 1.1876 | 1 |  | 352.2203 | 151.9116 | 0 | 100 | 0 | 100 | 0 | 0 | 9.3135 | 59.1383 | 31.5482 | 1 | 4.4729 | 2.1639 | 3.2199 | 2.451
52.47 | 2.07 | 0.16714 | 0.04514 | 1.1975 | 2.6804 | 2.4514 |  | 172.1457 | -152.0757 | 112.5 | 19417.4869 | 8921.2664 | 74.5965 | 25.5933 | 29.3417 | 0.43764 | 1.4915 | 260.3063 | Zone 6 | 6 | Sand mixture | 5 | Clay | 3 | Organic Clay | 2 | 9.8756 | 59.654 | 30.4704 | 2934.1748 | 2312.771 | 1956.1165 | 3820.3168 | 6.7046 |  |  |  |  | 10.2373 | 9.7514 | 14.6928 | 114.66 |  |  | 1.1676 | 1 |  | 346.9157 | 152.0757 | 0 | 100 | 0 | 100 | 0 | 0 | 9.8756 | 59.654 | 30.4704 | 1 | 4.4014 | 2.2291 | 3.2323 | 2.4605
52.52 | 2.07 | 0.16779 | 0.04458 | 1.1909 | 2.6761 | 2.4462 |  | 172.3097 | -152.2397 | 112.5 | 19435.9416 | 8929.4849 | 74.6675 | 25.8515 | 29.5779 | 0.43305 | 1.4641 | 258.7758 | Zone 6 | 6 | Sand mixture | 5 | Clay | 3 | Organic Clay | 2 | 9.407 | 59.2282 | 31.3648 | 2957.7866 | 2339.4641 | 1971.8577 | 3787.3695 | 6.8301 |  |  |  |  | 10.3406 | 9.7832 | 14.803 | 114.66 |  |  | 1.1806 | 1 |  | 350.9196 | 152.2397 | 0 | 100 | 0 | 100 | 0 | 0 | 9.407 | 59.2282 | 31.3648 | 1 | 4.4482 | 2.1805 | 3.2236 | 2.4531
52.57 | 2.11 | 0.16809 | 0.04466 | 1.2035 | 2.6821 | 2.4487 |  | 172.4738 | -152.4038 | 112.5 | 19454.3963 | 8937.7034 | 74.7386 | 25.9706 | 29.7389 | 0.43371 | 1.4584 | 261.687 | Zone 6 | 6 | Sand mixture | 5 | Clay | 3 | Organic Clay | 2 | 9.2984 | 59.1237 | 31.5779 | 2973.8937 | 2357.328 | 1982.5958 | 3845.7951 | 6.8569 |  |  |  |  | 10.3883 | 9.8161 | 14.8782 | 114.66 |  |  | 1.1889 | 1 |  | 353.5992 | 152.4038 | 0 | 100 | 0 | 100 | 0 | 0 | 9.2984 | 59.1237 | 31.5779 | 1 | 4.478 | 2.1673 | 3.2198 | 2.4502
52.62 | 2.07 | 0.1671 | 0.04215 | 1.2226 | 2.6789 | 2.447 |  | 172.6378 | -152.5678 | 112.5 | 19472.851 | 8945.9219 | 74.8097 | 25.5775 | 29.4091 | 0.41317 | 1.4049 | 266.0896 | Zone 6 | 6 | Sand mixture | 5 | Clay | 3 | Organic Clay | 2 | 8.9892 | 58.813 | 32.1978 | 2940.914 | 2317.4428 | 1960.6093 | 3934.8996 | 7.1179 |  |  |  |  | 10.231 | 9.7066 | 14.7243 | 114.66 |  |  | 1.1666 | 1 |  | 347.6164 | 152.5678 | 0 | 100 | 0 | 100 | 0 | 0 | 8.9892 | 58.813 | 32.1978 | 1 | 4.3981 | 2.1002 | 3.2201 | 2.4451
52.67 | 2.07 | 0.16682 | 0.04116 | 1.2195 | 2.6744 | 2.444 |  | 172.8018 | -152.7318 | 112.5 | 19491.3058 | 8954.1404 | 74.8808 | 25.4662 | 29.2875 | 0.40507 | 1.3831 | 265.3635 | Zone 6 | 6 | Sand mixture | 5 | Clay | 3 | Organic Clay | 2 | 8.82 | 58.6348 | 32.5452 | 2928.7478 | 2302.0441 | 1952.4985 | 3918.5009 | 7.2302 |  |  |  |  | 10.1865 | 9.6666 | 14.6675 | 114.66 |  |  | 1.1574 | 1 |  | 345.3066 | 152.7318 | 0 | 100 | 0 | 100 | 0 | 0 | 8.82 | 58.6348 | 32.5452 | 1 | 4.3649 | 2.0728 | 3.2203 | 2.4428
52.72 | 2.07 | 0.16648 | 0.03936 | 1.2241 | 2.6816 | 2.4493 |  | 172.9659 | -152.8959 | 112.5 | 19509.7605 | 8962.3589 | 74.9519 | 25.3312 | 29.1677 | 0.39035 | 1.3383 | 266.4261 | Zone 6 | 6 | Sand mixture | 5 | Clay | 3 | Organic Clay | 2 | 8.4471 | 58.2195 | 33.3334 | 2916.7743 | 2286.8721 | 1944.5162 | 3938.8979 | 7.4723 |  |  |  |  | 10.1325 | 9.6079 | 14.6116 | 114.66 |  |  | 1.1482 | 1 |  | 343.0308 | 152.8959 | 0 | 100 | 0 | 100 | 0 | 0 | 8.4471 | 58.2195 | 33.3334 | 1 | 4.3321 | 2.0108 | 3.2169 | 2.4363
52.77 | 2.11 | 0.16655 | 0.03863 | 1.2203 | 2.6809 | 2.4487 |  | 173.1299 | -153.0599 | 112.5 | 19528.2152 | 8970.5774 | 75.023 | 25.359 | 29.183 | 0.38437 | 1.3171 | 265.5571 | Zone 6 | 6 | Sand mixture | 5 | Clay | 3 | Organic Clay | 2 | 8.2172 | 57.9476 | 33.8352 | 2918.3032 | 2287.5851 | 1945.5354 | 3919.5593 | 7.5924 |  |  |  |  | 10.1436 | 9.5968 | 14.6187 | 114.66 |  |  | 1.1474 | 1 |  | 343.1378 | 153.0599 | 0 | 100 | 0 | 100 | 0 | 0 | 8.2172 | 57.9476 | 33.8352 | 1 | 4.3295 | 1.9794 | 3.2139 | 2.4323
52.82 | 2.07 | 0.16599 | 0.03995 | 1.2247 | 2.6862 | 2.4494 |  | 173.294 | -153.224 | 112.5 | 19546.6699 | 8978.7959 | 75.0941 | 25.1366 | 28.9752 | 0.39517 | 1.3638 | 266.5713 | Zone 6 | 6 | Sand mixture | 5 | Clay | 3 | Organic Clay | 2 | 8.8168 | 58.6313 | 32.552 | 2897.5224 | 2262.0515 | 1931.6816 | 3938.9606 | 7.3323 |  |  |  |  | 10.0546 | 9.5951 | 14.5218 | 114.66 |  |  | 1.1329 | 1 |  | 339.3077 | 153.224 | 0 | 100 | 0 | 100 | 0 | 0 | 8.8168 | 58.6313 | 32.552 | 1 | 4.2772 | 2.058 | 3.2265 | 2.4433
52.87 | 2.07 | 0.16625 | 0.04158 | 1.2285 | 2.6805 | 2.4496 |  | 173.458 | -153.388 | 112.5 | 19565.1247 | 8987.0144 | 75.1651 | 25.2399 | 29.0911 | 0.40851 | 1.4042 | 267.4495 | Zone 6 | 6 | Sand mixture | 5 | Clay | 3 | Organic Clay | 2 | 9.1877 | 59.0147 | 31.7976 | 2909.1133 | 2274.6023 | 1939.4088 | 3955.5642 | 7.1213 |  |  |  |  | 10.0959 | 9.6556 | 14.5759 | 114.66 |  |  | 1.1384 | 1 |  | 341.1904 | 153.388 | 0 | 100 | 0 | 100 | 0 | 0 | 9.1877 | 59.0147 | 31.7976 | 1 | 4.297 | 2.1157 | 3.2305 | 2.4489
52.92 | 2.11 | 0.1661 | 0.04215 | 1.233 | 2.6874 | 2.454 |  | 173.622 | -153.552 | 112.5 | 19583.5794 | 8995.2329 | 75.2362 | 25.1803 | 29.0466 | 0.41317 | 1.4224 | 268.4914 | Zone 6 | 6 | Sand mixture | 5 | Clay | 3 | Organic Clay | 2 | 9.4274 | 59.2477 | 31.3249 | 2904.6561 | 2268.273 | 1936.4374 | 3975.5345 | 7.0301 |  |  |  |  | 10.0721 | 9.6642 | 14.5551 | 114.66 |  |  | 1.1339 | 1 |  | 340.241 | 153.552 | 0 | 100 | 0 | 100 | 0 | 0 | 9.4274 | 59.2477 | 31.3249 | 1 | 4.2811 | 2.1458 | 3.2348 | 2.4526
52.97 | 0.55 | 0.16685 | 0.04394 | 1.2421 | 2.6771 | 2.4456 |  | 173.7861 | -153.7161 | 112.5 | 19602.0341 | 9003.4514 | 75.3073 | 25.4782 | 29.3744 | 0.42782 | 1.4564 | 270.5705 | Zone 6 | 6 | Sand mixture | 5 | Clay | 3 | Organic Clay | 2 | 9.6371 | 59.4424 | 30.9205 | 2937.4374 | 2305.7537 | 1958.2916 | 4016.8425 | 6.8661 |  |  |  |  | 10.1913 | 9.764 | 14.708 | 114.66 |  |  | 1.1525 | 1 |  | 345.8631 | 153.7161 | 0 | 100 | 0 | 100 | 0 | 0 | 9.6371 | 59.4424 | 30.9205 | 1 | 4.348 | 2.1857 | 3.2328 | 2.4543
53.02 | 2.11 | 0.16667 | 0.04322 | 1.2359 | 2.6824 | 2.4511 |  | 173.9501 | -153.8801 | 112.5 | 19620.4888 | 9011.6699 | 75.3784 | 25.4067 | 29.2825 | 0.42193 | 1.4409 | 269.1575 | Zone 6 | 6 | Sand mixture | 5 | Clay | 3 | Organic Clay | 2 | 9.4978 | 59.3139 | 31.1883 | 2928.2537 | 2293.8638 | 1952.1692 | 3986.3134 | 6.9402 |  |  |  |  | 10.1627 | 9.7355 | 14.6652 | 114.66 |  |  | 1.1451 | 1 |  | 344.0796 | 153.8801 | 0 | 100 | 0 | 100 | 0 | 0 | 9.4978 | 59.3139 | 31.1883 | 1 | 4.3216 | 2.1668 | 3.2333 | 2.4528
53.07 | 2.07 | 0.16715 | 0.04378 | 1.2351 | 2.6815 | 2.4462 |  | 174.1142 | -154.0442 | 112.5 | 19638.9436 | 9019.8885 | 75.4495 | 25.5973 | 29.4704 | 0.42651 | 1.4472 | 268.9639 | Zone 6 | 6 | Sand mixture | 5 | Clay | 3 | Organic Clay | 2 | 9.4519 | 59.2709 | 31.2772 | 2947.0389 | 2314.8784 | 1964.6926 | 3980.868 | 6.9097 |  |  |  |  | 10.2389 | 9.7836 | 14.7528 | 114.66 |  |  | 1.155 | 1 |  | 347.2318 | 154.0442 | 0 | 100 | 0 | 100 | 0 | 0 | 9.4519 | 59.2709 | 31.2772 | 1 | 4.3572 | 2.1704 | 3.2305 | 2.4516
53.12 | 2.07 | 0.16697 | 0.043 | 1.2392 | 2.6847 | 2.4518 |  | 174.2782 | -154.2082 | 112.5 | 19657.3983 | 9028.107 | 75.5206 | 25.5258 | 29.4127 | 0.42013 | 1.4284 | 269.9251 | Zone 6 | 6 | Sand mixture | 5 | Clay | 3 | Organic Clay | 2 | 9.2969 | 59.1223 | 31.5808 | 2941.274 | 2307.0106 | 1960.8493 | 3999.1787 | 7.0009 |  |  |  |  | 10.2103 | 9.7595 | 14.7259 | 114.66 |  |  | 1.1497 | 1 |  | 346.0516 | 154.2082 | 0 | 100 | 0 | 100 | 0 | 0 | 9.2969 | 59.1223 | 31.5808 | 1 | 4.3385 | 2.1453 | 3.2297 | 2.4491
53.17 | 2.07 | 0.16803 | 0.04251 | 1.2332 | 2.6846 | 2.4495 |  | 174.4423 | -154.3723 | 112.5 | 19675.853 | 9036.3255 | 75.5916 | 25.9468 | 29.8137 | 0.41612 | 1.3957 | 268.5352 | Zone 6 | 6 | Sand mixture | 5 | Clay | 3 | Organic Clay | 2 | 8.7045 | 58.5094 | 32.7861 | 2981.3721 | 2353.0992 | 1987.5814 | 3969.1238 | 7.1647 |  |  |  |  | 10.3787 | 9.8209 | 14.9131 | 114.66 |  |  | 1.1727 | 1 |  | 352.9649 | 154.3723 | 0 | 100 | 0 | 100 | 0 | 0 | 8.7045 | 58.5094 | 32.7861 | 1 | 4.4212 | 2.0831 | 3.2164 | 2.4386
53.22 | 2.11 | 0.16873 | 0.04599 | 1.2442 | 2.6854 | 2.451 |  | 174.6063 | -154.5363 | 112.5 | 19694.3077 | 9044.544 | 75.6627 | 26.2248 | 30.1281 | 0.44459 | 1.4757 | 271.0638 | Zone 6 | 6 | Sand mixture | 5 | Clay | 3 | Organic Clay | 2 | 9.4098 | 59.231 | 31.3592 | 3012.8148 | 2389.0051 | 2008.5432 | 4019.6782 | 6.7766 |  |  |  |  | 10.4899 | 9.9557 | 15.0641 | 114.66 |  |  | 1.1903 | 1 |  | 358.3508 | 154.5363 | 0 | 100 | 0 | 100 | 0 | 0 | 9.4098 | 59.231 | 31.3592 | 1 | 4.4847 | 2.1922 | 3.2216 | 2.4484
53.27 | 0.48 | 0.16882 | 0.04788 | 1.2569 | 2.6834 | 2.4454 |  | 174.7703 | -154.7003 | 112.5 | 19712.7625 | 9052.7625 | 75.7338 | 26.2606 | 30.206 | 0.46005 | 1.5231 | 273.9865 | Zone 6 | 6 | Sand mixture | 5 | Clay | 3 | Organic Clay | 2 | 9.9388 | 59.7084 | 30.3528 | 3020.598 | 2397.0763 | 2013.732 | 4078.3409 | 6.5658 |  |  |  |  | 10.5042 | 10.0134 | 15.103 | 114.66 |  |  | 1.1934 | 1 |  | 359.5614 | 154.7003 | 0 | 100 | 0 | 100 | 0 | 0 | 9.9388 | 59.7084 | 30.3528 | 1 | 4.4958 | 2.2607 | 3.2272 | 2.4553
53.32 | 2.07 | 0.16925 | 0.04657 | 1.2349 | 2.6919 | 2.456 |  | 174.9344 | -154.8644 | 112.5 | 19731.2172 | 9060.981 | 75.8049 | 26.4314 | 30.3037 | 0.44934 | 1.4828 | 268.9132 | Zone 6 | 6 | Sand mixture | 5 | Clay | 3 | Organic Clay | 2 | 9.3518 | 59.1754 | 31.4728 | 3030.3706 | 2407.4879 | 2020.2471 | 3972.5133 | 6.7441 |  |  |  |  | 10.5725 | 10.0054 | 15.1519 | 114.66 |  |  | 1.1976 | 1 |  | 361.1232 | 154.8644 | 0 | 100 | 0 | 100 | 0 | 0 | 9.3518 | 59.1754 | 31.4728 | 1 | 4.5112 | 2.1985 | 3.22 | 2.4476
53.37 | 2.07 | 0.16723 | 0.04472 | 1.2622 | 2.6862 | 2.4532 |  | 175.0984 | -155.0284 | 112.5 | 19749.6719 | 9069.1995 | 75.876 | 25.6291 | 29.5921 | 0.4342 | 1.4673 | 275.2081 | Zone 6 | 6 | Sand mixture | 5 | Clay | 3 | Organic Clay | 2 | 9.703 | 59.502 | 30.795 | 2959.2079 | 2322.6815 | 1972.8053 | 4100.5474 | 6.8153 |  |  |  |  | 10.2516 | 9.8454 | 14.8096 | 114.66 |  |  | 1.1523 | 1 |  | 348.4022 | 155.0284 | 0 | 100 | 0 | 100 | 0 | 0 | 9.703 | 59.502 | 30.795 | 1 | 4.3482 | 2.2021 | 3.2343 | 2.4535
53.42 | 2.11 | 0.16512 | 0.04515 | 1.1973 | 2.6861 | 2.4514 |  | 175.2625 | -155.1925 | 112.5 | 19768.1266 | 9077.418 | 75.9471 | 24.7911 | 28.5389 | 0.43772 | 1.5338 | 260.2648 | Zone 6 | 6 | Sand mixture | 5 | Clay | 3 | Organic Clay | 2 | 10.8866 | 60.4441 | 28.6692 | 2853.8876 | 2197.6897 | 1902.5917 | 3791.6793 | 6.5199 |  |  |  |  | 9.9164 | 9.6784 | 14.3181 | 114.66 |  |  | 1.0862 | 1 |  | 329.6535 | 155.1925 | 0 | 100 | 0 | 100 | 0 | 0 | 10.8866 | 60.4441 | 28.6692 | 1 | 4.1102 | 2.3464 | 3.2691 | 2.4773
53.47 | 2.07 | 0.16741 | 0.0457 | 1.2566 | 2.6839 | 2.4504 |  | 175.4265 | -155.3565 | 112.5 | 19786.5814 | 9085.6365 | 76.0182 | 25.7006 | 29.645 | 0.44222 | 1.4917 | 273.9173 | Zone 6 | 6 | Sand mixture | 5 | Clay | 3 | Organic Clay | 2 | 9.9239 | 59.6957 | 30.3804 | 2964.4981 | 2326.7342 | 1976.3321 | 4071.0691 | 6.7037 |  |  |  |  | 10.2802 | 9.8827 | 14.8343 | 114.66 |  |  | 1.1521 | 1 |  | 349.0101 | 155.3565 | 0 | 100 | 0 | 100 | 0 | 0 | 9.9239 | 59.6957 | 30.3804 | 1 | 4.3479 | 2.2389 | 3.2378 | 2.4569
53.52 | 2.07 | 0.16851 | 0.04565 | 1.2656 | 2.6825 | 2.4517 |  | 175.5906 | -155.5206 | 112.5 | 19805.0361 | 9093.855 | 76.0892 | 26.1375 | 30.1118 | 0.44181 | 1.4672 | 275.9965 | Zone 6 | 6 | Sand mixture | 5 | Clay | 3 | Organic Clay | 2 | 9.4064 | 59.2277 | 31.3659 | 3011.1803 | 2380.5687 | 2007.4535 | 4112.3771 | 6.8156 |  |  |  |  | 10.455 | 9.9654 | 15.0559 | 114.66 |  |  | 1.179 | 1 |  | 357.0853 | 155.5206 | 0 | 100 | 0 | 100 | 0 | 0 | 9.4064 | 59.2277 | 31.3659 | 1 | 4.4446 | 2.1862 | 3.2245 | 2.4472
53.57 | 2.07 | 0.17049 | 0.04344 | 1.2782 | 2.6894 | 2.4559 |  | 175.7546 | -155.6846 | 112.5 | 19823.4908 | 9102.0735 | 76.1603 | 26.9238 | 30.9401 | 0.42373 | 1.3695 | 278.91 | Zone 6 | 6 | Sand mixture | 5 | Clay | 3 | Organic Clay | 2 | 8.0013 | 57.6805 | 34.3182 | 3094.0145 | 2476.9352 | 2062.6763 | 4170.8501 | 7.3019 |  |  |  |  | 10.7695 | 10.0632 | 15.4701 | 114.66 |  |  | 1.2279 | 1 |  | 371.5403 | 155.6846 | 0 | 100 | 0 | 100 | 0 | 0 | 8.0013 | 57.6805 | 34.3182 | 1 | 4.6206 | 2.015 | 3.1927 | 2.4206
53.62 | 2.07 | 0.16963 | 0.04446 | 1.2921 | 2.6852 | 2.4523 |  | 175.9186 | -155.8486 | 112.5 | 19841.9455 | 9110.292 | 76.2314 | 26.5823 | 30.6446 | 0.43207 | 1.4099 | 282.107 | Zone 6 | 6 | Sand mixture | 5 | Clay | 3 | Organic Clay | 2 | 8.5983 | 58.3916 | 33.0101 | 3064.462 | 2441.082 | 2042.9747 | 4235.1555 | 7.0925 |  |  |  |  | 10.6329 | 10.038 | 15.3223 | 114.66 |  |  | 1.2081 | 1 |  | 366.1623 | 155.8486 | 0 | 100 | 0 | 100 | 0 | 0 | 8.5983 | 58.3916 | 33.0101 | 1 | 4.5495 | 2.0849 | 3.2057 | 2.4312
53.67 | 2.11 | 0.16939 | 0.04474 | 1.2909 | 2.693 | 2.4571 |  | 176.0827 | -156.0127 | 112.5 | 19860.4003 | 9118.5105 | 76.3025 | 26.487 | 30.5454 | 0.43436 | 1.422 | 281.8327 | Zone 6 | 6 | Sand mixture | 5 | Clay | 3 | Organic Clay | 2 | 8.7719 | 58.5829 | 32.6452 | 3054.535 | 2428.3176 | 2036.3567 | 4228.0505 | 7.0322 |  |  |  |  | 10.5948 | 10.0303 | 15.2727 | 114.66 |  |  | 1.2003 | 1 |  | 364.2476 | 156.0127 | 0 | 100 | 0 | 100 | 0 | 0 | 8.7719 | 58.5829 | 32.6452 | 1 | 4.5216 | 2.107 | 3.2102 | 2.4344
53.72 | 2.07 | 0.16802 | 0.04578 | 1.2803 | 2.6966 | 2.4613 |  | 176.2467 | -156.1767 | 112.5 | 19878.855 | 9126.729 | 76.3736 | 25.9428 | 29.9659 | 0.44287 | 1.4779 | 279.3802 | Zone 6 | 6 | Sand mixture | 5 | Clay | 3 | Organic Clay | 2 | 9.6656 | 59.4682 | 30.8662 | 2996.5917 | 2359.0635 | 1997.7278 | 4176.1363 | 6.7663 |  |  |  |  | 10.3771 | 9.9564 | 14.9841 | 114.66 |  |  | 1.1633 | 1 |  | 353.8595 | 156.1767 | 0 | 100 | 0 | 100 | 0 | 0 | 9.6656 | 59.4682 | 30.8662 | 1 | 4.3885 | 2.2114 | 3.2317 | 2.4508
53.77 | 2.07 | 0.17022 | 0.04605 | 1.2759 | 2.694 | 2.4576 |  | 176.4108 | -156.3408 | 112.5 | 19897.3097 | 9134.9475 | 76.4447 | 26.8166 | 30.8253 | 0.44508 | 1.4439 | 278.3798 | Zone 6 | 6 | Sand mixture | 5 | Clay | 3 | Organic Clay | 2 | 8.7957 | 58.6086 | 32.5956 | 3082.5276 | 2459.0789 | 2055.0184 | 4154.0949 | 6.9258 |  |  |  |  | 10.7266 | 10.1143 | 15.4126 | 114.66 |  |  | 1.2139 | 1 |  | 368.8618 | 156.3408 | 0 | 100 | 0 | 100 | 0 | 0 | 8.7957 | 58.6086 | 32.5956 | 1 | 4.5707 | 2.132 | 3.2086 | 2.4349
53.82 | 2.07 | 0.16987 | 0.04569 | 1.2761 | 2.6875 | 2.4525 |  | 176.5748 | -156.5048 | 112.5 | 19915.7644 | 9143.166 | 76.5157 | 26.6776 | 30.6868 | 0.44214 | 1.4408 | 278.4167 | Zone 6 | 6 | Sand mixture | 5 | Clay | 3 | Organic Clay | 2 | 8.8391 | 58.6552 | 32.5056 | 3068.6799 | 2441.7019 | 2045.7866 | 4153.3913 | 6.9406 |  |  |  |  | 10.671 | 10.0857 | 15.3434 | 114.66 |  |  | 1.2037 | 1 |  | 366.2553 | 156.5048 | 0 | 100 | 0 | 100 | 0 | 0 | 8.8391 | 58.6552 | 32.5056 | 1 | 4.5343 | 2.1329 | 3.2117 | 2.436
53.87 | 1.08 | 0.17013 | 0.04578 | 1.2778 | 2.6961 | 2.4572 |  | 176.7388 | -156.6688 | 112.5 | 19934.2192 | 9151.3845 | 76.5868 | 26.7809 | 30.7958 | 0.44287 | 1.4381 | 278.8178 | Zone 6 | 6 | Sand mixture | 5 | Clay | 3 | Organic Clay | 2 | 8.7581 | 58.5679 | 32.674 | 3079.5838 | 2453.4444 | 2053.0558 | 4160.1795 | 6.9537 |  |  |  |  | 10.7123 | 10.1099 | 15.3979 | 114.66 |  |  | 1.2086 | 1 |  | 368.0167 | 156.6688 | 0 | 100 | 0 | 100 | 0 | 0 | 8.7581 | 58.5679 | 32.674 | 1 | 4.552 | 2.1263 | 3.2096 | 2.4343
53.92 | 2.07 | 0.17088 | 0.04513 | 1.2798 | 2.6937 | 2.4558 |  | 176.9029 | -156.8329 | 112.5 | 19952.6739 | 9159.603 | 76.6579 | 27.0787 | 31.1003 | 0.43755 | 1.4069 | 279.2719 | Zone 6 | 6 | Sand mixture | 5 | Clay | 3 | Organic Clay | 2 | 8.2904 | 58.0356 | 33.6739 | 3110.025 | 2488.1721 | 2073.35 | 4168.0584 | 7.1078 |  |  |  |  | 10.8315 | 10.1517 | 15.5501 | 114.66 |  |  | 1.2254 | 1 |  | 373.2258 | 156.8329 | 0 | 100 | 0 | 100 | 0 | 0 | 8.2904 | 58.0356 | 33.6739 | 1 | 4.6124 | 2.0714 | 3.1991 | 2.4254
53.97 | 2.11 | 0.17038 | 0.04383 | 1.2752 | 2.6997 | 2.4602 |  | 177.0669 | -156.9969 | 112.5 | 19971.1286 | 9167.8215 | 76.729 | 26.8802 | 30.8865 | 0.42692 | 1.3822 | 278.2208 | Zone 6 | 6 | Sand mixture | 5 | Clay | 3 | Organic Clay | 2 | 8.1419 | 57.8558 | 34.0023 | 3088.6532 | 2461.9432 | 2059.1021 | 4144.9738 | 7.2348 |  |  |  |  | 10.7521 | 10.0889 | 15.4433 | 114.66 |  |  | 1.2107 | 1 |  | 369.2915 | 156.9969 | 0 | 100 | 0 | 100 | 0 | 0 | 8.1419 | 57.8558 | 34.0023 | 1 | 4.5596 | 2.0426 | 3.2006 | 2.4235
54.02 | 2.07 | 0.17072 | 0.04399 | 1.2327 | 2.6948 | 2.4571 |  | 177.231 | -157.161 | 112.5 | 19989.5833 | 9176.04 | 76.8001 | 27.0152 | 30.8804 | 0.42823 | 1.3867 | 268.4199 | Zone 6 | 6 | Sand mixture | 5 | Clay | 3 | Organic Clay | 2 | 8.0568 | 57.7502 | 34.193 | 3088.0436 | 2460.1404 | 2058.6957 | 3941.8936 | 7.2112 |  |  |  |  | 10.8061 | 10.0947 | 15.4402 | 114.66 |  |  | 1.2086 | 1 |  | 369.0211 | 157.161 | 0 | 100 | 0 | 100 | 0 | 0 | 8.0568 | 57.7502 | 34.193 | 1 | 4.5522 | 2.0503 | 3.202 | 2.4244
54.07 | 2.07 | 0.16982 | 0.04344 | 1.2857 | 2.697 | 2.4581 |  | 177.395 | -157.325 | 112.5 | 20008.0381 | 9184.2585 | 76.8712 | 26.6577 | 30.6989 | 0.42373 | 1.3803 | 280.6341 | Zone 6 | 6 | Sand mixture | 5 | Clay | 3 | Organic Clay | 2 | 8.2515 | 57.9889 | 33.7596 | 3069.8872 | 2437.6944 | 2046.5914 | 4191.695 | 7.245 |  |  |  |  | 10.6631 | 10.0541 | 15.3494 | 114.66 |  |  | 1.1959 | 1 |  | 365.6542 | 157.325 | 0 | 100 | 0 | 100 | 0 | 0 | 8.2515 | 57.9889 | 33.7596 | 1 | 4.5066 | 2.0475 | 3.2055 | 2.4253
54.12 | 0.38 | 0.17069 | 0.04752 | 1.2622 | 2.7076 | 2.4646 |  | 177.5591 | -157.4891 | 112.5 | 20026.4928 | 9192.477 | 76.9423 | 27.0033 | 30.9663 | 0.45711 | 1.4761 | 275.2128 | Zone 6 | 6 | Sand mixture | 5 | Clay | 3 | Organic Clay | 2 | 9.0091 | 58.8337 | 32.1572 | 3096.6338 | 2468.0754 | 2064.4225 | 4078.7074 | 6.7744 |  |  |  |  | 10.8013 | 10.194 | 15.4832 | 114.66 |  |  | 1.2103 | 1 |  | 370.2113 | 157.4891 | 0 | 100 | 0 | 100 | 0 | 0 | 9.0091 | 58.8337 | 32.1572 | 1 | 4.5587 | 2.1816 | 3.2144 | 2.4387
54.17 | 2.11 | 0.1707 | 0.04626 | 1.2501 | 2.6964 | 2.454 |  | 177.7231 | -157.6531 | 112.5 | 20044.9475 | 9200.6955 | 77.0133 | 27.0072 | 30.9303 | 0.4468 | 1.4445 | 272.4352 | Zone 6 | 6 | Sand mixture | 5 | Clay | 3 | Organic Clay | 2 | 8.6598 | 58.4602 | 32.88 | 3093.0313 | 2462.7516 | 2062.0209 | 4020.1074 | 6.9226 |  |  |  |  | 10.8029 | 10.1636 | 15.4652 | 114.66 |  |  | 1.2064 | 1 |  | 369.4127 | 157.6531 | 0 | 100 | 0 | 100 | 0 | 0 | 8.6598 | 58.4602 | 32.88 | 1 | 4.5448 | 2.137 | 3.2112 | 2.4338
54.22 | 2.07 | 0.17114 | 0.04536 | 1.2552 | 2.7001 | 2.4592 |  | 177.8871 | -157.8171 | 112.5 | 20063.4022 | 9208.914 | 77.0844 | 27.182 | 31.1219 | 0.43944 | 1.412 | 273.6016 | Zone 6 | 6 | Sand mixture | 5 | Clay | 3 | Organic Clay | 2 | 8.2517 | 57.9892 | 33.7591 | 3112.1861 | 2484.2011 | 2074.7907 | 4042.6382 | 7.0822 |  |  |  |  | 10.8728 | 10.1802 | 15.5609 | 114.66 |  |  | 1.2163 | 1 |  | 372.6302 | 157.8171 | 0 | 100 | 0 | 100 | 0 | 0 | 8.2517 | 57.9892 | 33.7591 | 1 | 4.5804 | 2.0836 | 3.203 | 2.426
54.27 | 2.07 | 0.1706 | 0.04531 | 1.2234 | 2.6995 | 2.4579 |  | 178.0512 | -157.9812 | 112.5 | 20081.857 | 9217.1325 | 77.1555 | 26.9675 | 30.802 | 0.43903 | 1.4253 | 266.2832 | Zone 6 | 6 | Sand mixture | 5 | Clay | 3 | Organic Clay | 2 | 8.4451 | 58.2173 | 33.3376 | 3080.2007 | 2445.4856 | 2053.4671 | 3890.6262 | 7.016 |  |  |  |  | 10.787 | 10.127 | 15.401 | 114.66 |  |  | 1.1953 | 1 |  | 366.8228 | 157.9812 | 0 | 100 | 0 | 100 | 0 | 0 | 8.4451 | 58.2173 | 33.3376 | 1 | 4.5049 | 2.1147 | 3.2124 | 2.432
54.32 | 2.07 | 0.16987 | 0.03842 | 1.2669 | 2.7001 | 2.4602 |  | 178.2152 | -158.1452 | 112.5 | 20100.3117 | 9225.351 | 77.2266 | 26.6776 | 30.6563 | 0.38265 | 1.2482 | 276.3007 | Zone 6 | 6 | Sand mixture | 5 | Clay | 3 | Organic Clay | 2 | 6.9977 | 56.2717 | 36.7306 | 3065.6329 | 2427.2615 | 2043.7553 | 4095.2391 | 8.0115 |  |  |  |  | 10.671 | 9.9468 | 15.3282 | 114.66 |  |  | 1.1848 | 1 |  | 364.0892 | 158.1452 | 0 | 100 | 0 | 100 | 0 | 0 | 6.9977 | 56.2717 | 36.7306 | 1 | 4.4673 | 1.857 | 3.1888 | 2.4016
54.37 | 2.07 | 0.17083 | 0.05413 | 1.2351 | 2.6988 | 2.4582 |  | 178.3793 | -158.3093 | 112.5 | 20118.7664 | 9233.5696 | 77.2977 | 27.0589 | 30.9321 | 0.51119 | 1.6526 | 268.9708 | Zone 6 | 6 | Sand mixture | 5 | Clay | 3 | Organic Clay | 2 | 10.9254 | 60.4713 | 28.6033 | 3093.2057 | 2458.6145 | 2062.1371 | 3942.9901 | 6.051 |  |  |  |  | 10.8236 | 10.3443 | 15.466 | 114.66 |  |  | 1.1997 | 1 |  | 368.7922 | 158.3093 | 0 | 100 | 0 | 100 | 0 | 0 | 10.9254 | 60.4713 | 28.6033 | 1 | 4.521 | 2.4491 | 3.2422 | 2.4674
54.42 | 0.87 | 0.18724 | 0.03307 | 1.2289 | 2.7021 | 2.4607 |  | 178.5433 | -158.4733 | 112.5 | 20137.2211 | 9241.7881 | 77.3688 | 33.5764 | 37.429 | 0.33888 | 0.9054 | 267.5417 | Silty Sand | 7 | Sand mixture | 5 | Clay | 3 | Clay | 3 | 2.9639 | 45.6174 | 51.4188 | [5 empty] | 31 | 29 | 29 | 34.3572 | 11.1921 | 5.9299 | 9.2287 | 117.845 | 0 | 0 | 0.048274 | 0.11853 | 0.296 | 93.5724 | 158.4733 | 0 | 0 | 100 | 100 | 0 | 0 | 2.9639 | 45.6174 | 51.4188 | 1 | 5.921 | 1.2386 | 3.0001 | 2.2538
54.47 | 2.11 | 0.18629 | 0.05761 | 0.91493 | 2.7039 | 2.4604 |  | 178.7073 | -158.6373 | 112.5 | 20155.6759 | 9250.0066 | 77.4399 | 33.1991 | 36.0095 | 0.53966 | 1.4987 | 195.1692 | Zone 6 | 6 | Sand mixture | 5 | Clay | 3 | Clay | 3 | 6.1726 | 54.8692 | 38.9582 | 3600.9491 | 3053.7885 | 2400.6327 | 2421.8613 | 6.6726 |  |  |  |  | 13.2796 | 11.3163 | 18.0047 | 114.66 |  |  | 1.5035 | 1 |  | 458.0683 | 158.6373 | 0 | 100 | 0 | 100 | 0 | 0 | 6.1726 | 54.8692 | 38.9582 | 1 | 5.6068 | 2.0811 | 3.126 | 2.389
54.52 | 2.02 | 0.17483 | 0.05095 | 0.87026 | 2.7088 | 2.467 |  | 178.8714 | -158.8014 | 112.5 | 20174.1306 | 9258.2251 | 77.5109 | 28.6475 | 31.3097 | 0.48517 | 1.5496 | 184.8728 | Zone 6 | 6 | Sand mixture | 5 | Clay | 3 | Clay | 3 | 8.2872 | 58.0318 | 33.681 | 3130.9707 | 2499.7872 | 2087.3138 | 2208.5863 | 6.4533 |  |  |  |  | 11.459 | 10.3536 | 15.6549 | 114.66 |  |  | 1.2173 | 1 |  | 374.9681 | 158.8014 | 0 | 100 | 0 | 100 | 0 | 0 | 8.2872 | 58.0318 | 33.681 | 1 | 4.5846 | 2.2861 | 3.2222 | 2.4469
54.57 | 2.11 | 0.16652 | 0.04214 | 0.94313 | 2.7078 | 2.468 |  | 179.0354 | -158.9654 | 112.5 | 20192.5853 | 9266.4436 | 77.582 | 25.3471 | 28.2511 | 0.41309 | 1.4622 | 201.6693 | Zone 6 | 6 | Sand mixture | 5 | Clay | 3 | Clay | 3 | 9.2372 | 59.0638 | 31.699 | 2825.1133 | 2138.8694 | 1883.4089 | 2552.6532 | 6.839 |  |  |  |  | 10.1388 | 9.6404 | 14.1839 | 114.66 |  |  | 1.0325 | 1 |  | 320.8304 | 158.9654 | 0 | 100 | 0 | 100 | 0 | 0 | 9.2372 | 59.0638 | 31.699 | 1 | 3.9184 | 2.2754 | 3.2808 | 2.4693
54.62 | 2.07 | 0.17363 | 0.04298 | 0.98943 | 2.7071 | 2.4633 |  | 179.1995 | -159.1295 | 112.5 | 20211.04 | 9274.6621 | 77.6531 | 28.1709 | 31.2287 | 0.41996 | 1.3448 | 212.3415 | Zone 6 | 6 | Sand mixture | 5 | Clay | 3 | Clay | 3 | 6.8475 | 56.0344 | 37.1181 | 3122.8658 | 2488.0809 | 2081.9105 | 2770.7325 | 7.436 |  |  |  |  | 11.2684 | 10.1716 | 15.6143 | 114.66 |  |  | 1.209 | 1 |  | 373.2121 | 159.1295 | 0 | 100 | 0 | 100 | 0 | 0 | 6.8475 | 56.0344 | 37.1181 | 1 | 4.555 | 1.9882 | 3.1954 | 2.4129
54.67 | 2.07 | 0.17253 | 0.04557 | 1.0309 | 2.7058 | 2.4614 |  | 179.3635 | -159.2935 | 112.5 | 20229.4948 | 9282.8806 | 77.7242 | 27.7341 | 30.9295 | 0.44115 | 1.4263 | 221.905 | Zone 6 | 6 | Sand mixture | 5 | Clay | 3 | Clay | 3 | 7.7984 | 57.4185 | 34.7831 | 3092.949 | 2451.799 | 2061.966 | 2966.0042 | 7.011 |  |  |  |  | 11.0936 | 10.1812 | 15.4647 | 114.66 |  |  | 1.1893 | 1 |  | 367.7699 | 159.2935 | 0 | 100 | 0 | 100 | 0 | 0 | 7.7984 | 57.4185 | 34.7831 | 1 | 4.4845 | 2.1194 | 3.2146 | 2.4307
54.72 | 2.07 | 0.17324 | 0.04492 | 1.0063 | 2.7097 | 2.4652 |  | 179.5276 | -159.4576 | 112.5 | 20247.9495 | 9291.0991 | 77.7953 | 28.016 | 31.1296 | 0.43584 | 1.4001 | 216.2208 | Zone 6 | 6 | Sand mixture | 5 | Clay | 3 | Clay | 3 | 7.4029 | 56.8757 | 35.7214 | 3112.9626 | 2474.2589 | 2075.3084 | 2847.6111 | 7.1425 |  |  |  |  | 11.2064 | 10.2047 | 15.5648 | 114.66 |  |  | 1.1996 | 1 |  | 371.1388 | 159.4576 | 0 | 100 | 0 | 100 | 0 | 0 | 7.4029 | 56.8757 | 35.7214 | 1 | 4.5217 | 2.0748 | 3.207 | 2.4238
54.77 | 2.07 | 0.17335 | 0.04964 | 1.0475 | 2.7153 | 2.4726 |  | 179.6916 | -159.6216 | 112.5 | 20266.4042 | 9299.3176 | 77.8664 | 28.0597 | 31.3101 | 0.47445 | 1.5153 | 225.722 | Zone 6 | 6 | Sand mixture | 5 | Clay | 3 | Clay | 3 | 8.514 | 58.2963 | 33.1897 | 3131.0131 | 2494.4093 | 2087.3421 | 3041.6025 | 6.5992 |  |  |  |  | 11.2239 | 10.3425 | 15.6551 | 114.66 |  |  | 1.2088 | 1 |  | 374.1614 | 159.6216 | 0 | 100 | 0 | 100 | 0 | 0 | 8.514 | 58.2963 | 33.1897 | 1 | 4.5545 | 2.2404 | 3.2204 | 2.4413
54.82 | 2.11 | 0.17525 | 0.04833 | 1.048 | 2.7096 | 2.4669 |  | 179.8556 | -159.7856 | 112.5 | 20284.8589 | 9307.5361 | 77.9374 | 28.8143 | 32.0666 | 0.46373 | 1.4462 | 225.8534 | Zone 6 | 6 | Sand mixture | 5 | Clay | 3 | Clay | 3 | 7.5187 | 57.0393 | 35.442 | 3206.6637 | 2582.3244 | 2137.7758 | 3042.8429 | 6.9149 |  |  |  |  | 11.5257 | 10.4493 | 16.0333 | 114.66 |  |  | 1.2523 | 1 |  | 387.3487 | 159.7856 | 0 | 100 | 0 | 100 | 0 | 0 | 7.5187 | 57.0393 | 35.442 | 1 | 4.7111 | 2.1152 | 3.1954 | 2.4212
54.87 | 2.07 | 0.17904 | 0.04526 | 0.97216 | 2.714 | 2.4684 |  | 180.0197 | -159.9497 | 112.5 | 20303.3136 | 9315.7546 | 78.0085 | 30.3196 | 33.32 | 0.43862 | 1.3164 | 208.3608 | Zone 6 | 6 | Sand mixture | 5 | Clay | 3 | Clay | 3 | 5.8225 | 54.1928 | 39.9847 | 3332 | 2728.6932 | 2221.3333 | 2681.5314 | 7.5966 |  |  |  |  | 12.1278 | 10.6046 | 16.66 | 114.66 |  |  | 1.3257 | 1 |  | 409.304 | 159.9497 | 0 | 100 | 0 | 100 | 0 | 0 | 5.8225 | 54.1928 | 39.9847 | 1 | 4.974 | 1.8932 | 3.1516 | 2.3843
54.92 | 2.07 | 0.17501 | 0.04388 | 1.0615 | 2.714 | 2.4703 |  | 180.1837 | -160.1137 | 112.5 | 20321.7684 | 9323.9731 | 78.0796 | 28.719 | 32.0158 | 0.42733 | 1.3347 | 228.9444 | Zone 6 | 6 | Sand mixture | 5 | Clay | 3 | Clay | 3 | 6.6292 | 55.6758 | 37.695 | 3201.5828 | 2574.1757 | 2134.3886 | 3103.5048 | 7.4921 |  |  |  |  | 11.4876 | 10.3484 | 16.0079 | 114.66 |  |  | 1.2458 | 1 |  | 386.1264 | 160.1137 | 0 | 100 | 0 | 100 | 0 | 0 | 6.6292 | 55.6758 | 37.695 | 1 | 4.6879 | 1.9553 | 3.1809 | 2.4021
54.97 | 2.07 | 0.17345 | 0.04462 | 1.0994 | 2.7149 | 2.4695 |  | 180.3478 | -160.2778 | 112.5 | 20340.2231 | 9332.1916 | 78.1507 | 28.0995 | 31.522 | 0.43338 | 1.3749 | 237.6804 | Zone 6 | 6 | Sand mixture | 5 | Clay | 3 | Clay | 3 | 7.2658 | 56.677 | 36.0572 | 3152.2048 | 2514.9984 | 2101.4699 | 3281.7537 | 7.2735 |  |  |  |  | 11.2398 | 10.2825 | 15.761 | 114.66 |  |  | 1.2146 | 1 |  | 377.2498 | 160.2778 | 0 | 100 | 0 | 100 | 0 | 0 | 7.2658 | 56.677 | 36.0572 | 1 | 4.576 | 2.0297 | 3.1979 | 2.4149
55.02 | 2.07 | 0.17343 | 0.04348 | 1.0798 | 2.7168 | 2.4737 |  | 180.5118 | -160.4418 | 112.5 | 20358.6778 | 9340.4101 | 78.2218 | 28.0915 | 31.4492 | 0.42405 | 1.3484 | 233.1741 | Zone 6 | 6 | Sand mixture | 5 | Clay | 3 | Clay | 3 | 7.0176 | 56.3026 | 36.6798 | 3144.9214 | 2505.3441 | 2096.6143 | 3187.5907 | 7.4163 |  |  |  |  | 11.2366 | 10.2473 | 15.7246 | 114.66 |  |  | 1.2086 | 1 |  | 375.8016 | 160.4418 | 0 | 100 | 0 | 100 | 0 | 0 | 7.0176 | 56.3026 | 36.6798 | 1 | 4.5544 | 1.9937 | 3.196 | 2.411
55.07 | 2.07 | 0.17255 | 0.05821 | 1.1267 | 2.7205 | 2.4739 |  | 180.6759 | -160.6059 | 112.5 | 20377.1325 | 9348.6286 | 78.2929 | 27.742 | 31.2553 | 0.54457 | 1.7423 | 243.9777 | Zone 6 | 6 | Sand mixture | 5 | Clay | 3 | Organic Clay | 2 | 11.3564 | 60.7576 | 27.886 | 3125.528 | 2481.4427 | 2083.6853 | 3408.3728 | 5.7394 |  |  |  |  | 11.0968 | 10.5306 | 15.6276 | 114.66 |  |  | 1.1953 | 1 |  | 372.2164 | 160.6059 | 0 | 100 | 0 | 100 | 0 | 0 | 11.3564 | 60.7576 | 27.886 | 1 | 4.5069 | 2.585 | 3.2551 | 2.4772
55.12 | 2.07 | 0.18213 | 0.05456 | 1.1553 | 2.7171 | 2.4733 |  | 180.8399 | -160.7699 | 112.5 | 20395.5873 | 9356.8471 | 78.364 | 31.5468 | 35.1552 | 0.51471 | 1.4641 | 250.5792 | Zone 6 | 6 | Sand mixture | 5 | Clay | 3 | Clay | 3 | 6.7211 | 55.8288 | 37.4501 | 3515.5186 | 2939.1697 | 2343.6791 | 3542.7134 | 6.8301 |  |  |  |  | 12.6187 | 11.1445 | 17.5776 | 114.66 |  |  | 1.4265 | 1 |  | 440.8755 | 160.7699 | 0 | 100 | 0 | 100 | 0 | 0 | 6.7211 | 55.8288 | 37.4501 | 1 | 5.3346 | 2.0623 | 3.1429 | 2.3916
55.17 | 2.11 | 0.19261 | 0.0651 | 0.97313 | 2.7178 | 2.4729 |  | 181.0039 | -160.9339 | 112.5 | 20414.042 | 9365.0656 | 78.435 | 35.7091 | 38.7128 | 0.60094 | 1.5523 | 208.5843 | Zone 6 | 6 | Sand mixture | 5 | Clay | 3 | Clay | 3 | 5.878 | 54.3038 | 39.8182 | 3871.2754 | 3356.6214 | 2580.8502 | 2677.357 | 6.442 |  |  |  |  | 14.2837 | 11.9931 | 19.3564 | 114.66 |  |  | 1.6384 | 1 |  | 503.4932 | 160.9339 | 0 | 100 | 0 | 100 | 0 | 0 | 5.878 | 54.3038 | 39.8182 | 1 | 6.0877 | 2.1081 | 3.0977 | 2.3726
55.22 | 2.07 | 0.17609 | 0.04537 | 1.116 | 2.7171 | 2.4723 |  | 181.168 | -161.098 | 112.5 | 20432.4967 | 9373.2841 | 78.5061 | 29.148 | 32.6259 | 0.43952 | 1.3471 | 241.5205 | Zone 6 | 6 | Sand mixture | 5 | Clay | 3 | Clay | 3 | 6.623 | 55.6654 | 37.7116 | 3262.5863 | 2639.431 | 2175.0575 | 3353.4392 | 7.4231 |  |  |  |  | 11.6592 | 10.5079 | 16.3129 | 114.66 |  |  | 1.2717 | 1 |  | 395.9147 | 161.098 | 0 | 100 | 0 | 100 | 0 | 0 | 6.623 | 55.6654 | 37.7116 | 1 | 4.7816 | 1.9613 | 3.174 | 2.3975
55.27 | 2.07 | 0.17064 | 0.04537 | 1.0556 | 2.7158 | 2.468 |  | 181.332 | -161.262 | 112.5 | 20450.9514 | 9381.5026 | 78.5772 | 26.9834 | 30.2609 | 0.43952 | 1.4524 | 227.6052 | Zone 6 | 6 | Sand mixture | 5 | Clay | 3 | Clay | 3 | 8.4455 | 58.2177 | 33.3368 | 3026.0931 | 2360.1182 | 2017.3954 | 3065.7192 | 6.885 |  |  |  |  | 10.7934 | 10.1016 | 15.1305 | 114.66 |  |  | 1.1297 | 1 |  | 354.0177 | 161.262 | 0 | 100 | 0 | 100 | 0 | 0 | 8.4455 | 58.2177 | 33.3368 | 1 | 4.2713 | 2.1937 | 3.2403 | 2.443
55.32 | 2.11 | 0.16877 | 0.04537 | 1.0613 | 2.7177 | 2.4707 |  | 181.4961 | -161.4261 | 112.5 | 20469.4062 | 9389.7211 | 78.6483 | 26.2407 | 29.5369 | 0.43952 | 1.488 | 228.9029 | Zone 6 | 6 | Sand mixture | 5 | Clay | 3 | Organic Clay | 2 | 9.2107 | 59.0376 | 31.7517 | 2953.6919 | 2273.8547 | 1969.1279 | 3090.9527 | 6.7203 |  |  |  |  | 10.4963 | 9.9816 | 14.7839 | 114.66 |  |  | 1.0854 | 1 |  | 341.0782 | 161.4261 | 0 | 100 | 0 | 100 | 0 | 0 | 9.2107 | 59.0376 | 31.7517 | 1 | 4.1114 | 2.277 | 3.2627 | 2.4576
55.37 | 2.07 | 0.16823 | 0.04537 | 1.1032 | 2.722 | 2.4746 |  | 181.6601 | -161.5901 | 112.5 | 20487.8609 | 9397.9396 | 78.7194 | 26.0262 | 29.4617 | 0.43952 | 1.4918 | 238.5701 | Zone 6 | 6 | Sand mixture | 5 | Clay | 3 | Organic Clay | 2 | 9.4473 | 59.2665 | 31.2861 | 2946.1657 | 2263.9148 | 1964.1105 | 3288.3582 | 6.7032 |  |  |  |  | 10.4105 | 9.9722 | 14.7488 | 114.66 |  |  | 1.0794 | 1 |  | 339.5872 | 161.5901 | 0 | 100 | 0 | 100 | 0 | 0 | 9.4473 | 59.2665 | 31.2861 | 1 | 4.0898 | 2.287 | 3.2656 | 2.4591
|  | 0.10292 | -0.00928 | 0.06845 | 2.3613 | 1.9514
Clear Empty Cell
Copy Down
Recal.